## 1
Name |  |  | ShortName |  | ModeAndPID | Equation | Min Value | Max Value | Units | Header | Diagnostic start command |  | Diagnostic stop command
Fuel level (From profile) |  |  | Топл.расч. |  |  | [ff126b]/100*82 | 0 | 82 | l | 7 | ATCRA7E8 | ATFCSH7E0 |  | ATFCSD300000 | ATFCSM1 | 10C0 | 1081 | ATAR
Fuel level (FROM ECU) |  |  | Топл.ECU |  | 221114 | 85.37-VAL{ECU Уровень топлива}/0.04*1.070967741935484 | 0 | 82 | l | 7 | ATCRA7E8 | ATFCSH7E0 |  | ATFCSD300000 | ATFCSM1 | 10C0 | 1081 | ATAR
ECU Температура охлаждающей жидкости |  |  | Антифриз |  | 221101 | A-50 | -30 | 120 | °C | 7 | ATCRA7E8 | ATFCSH7E0 |  | ATFCSD300000 | ATFCSM1 | 10C0 | 1081 | ATAR
ECU Скорость автомобиля |  |  | Скор.прибл. |  | 221102 | A*2 | 0 | 200 | км/ч | 7 | ATCRA7E8 | ATFCSH7E0 |  | ATFCSD300000 | ATFCSM1 | 10C0 | 1081 | ATAR
ECU Напряжение бортовой сети |  |  | Напряжение |  | 221103 | A*0.08 | 8 | 16 | V | 7 | ATCRA7E8 | ATFCSH7E0 |  | ATFCSD300000 | ATFCSM1 | 10C0 | 1081 | ATAR
ECU Температура топлива |  |  | t Топлива |  | 221104 | A-50 | -30 | 30 | °C | 7 | ATCRA7E8 | ATFCSH7E0 |  | ATFCSD300000 | ATFCSM1 | 10C0 | 1081 | ATAR
ECU Температура EGR |  |  | t EGR |  | 221105 | A*0.02 | -50 | 200 | °C | 7 | ATCRA7E8 | ATFCSH7E0 |  | ATFCSD300000 | ATFCSM1 | 10C0 | 1081 | ATAR
ECU Температура воздуха на впуске |  |  | Впуск.Возд. |  | 221106 | A-50 | -30 | 30 | °C | 7 | ATCRA7E8 | ATFCSH7E0 |  | ATFCSD300000 | ATFCSM1 | 10C0 | 1081 | ATAR
ECU Угол опережения зажигания |  |  | IGN TIMING |  | 221107 | 50-A | -50 | 50 | BTDC | 7 | ATCRA7E8 | ATFCSH7E0 |  | ATFCSD300000 | ATFCSM1 | 10C0 | 1081 | ATAR
ECU Угол опережения зажигания 2 |  |  | IGN TIMING2 |  | 221108 | 70-A | -50 | 50 | BTDC | 7 | ATCRA7E8 | ATFCSH7E0 |  | ATFCSD300000 | ATFCSM1 | 10C0 | 1081 | ATAR
ECU Угол опережения зажигания 3 |  |  | IGN TIMING3 |  | 221109 | 80-A | -50 | 50 | BTDC | 7 | ATCRA7E8 | ATFCSH7E0 |  | ATFCSD300000 | ATFCSM1 | 10C0 | 1081 | ATAR
ECU Угол опережения зажигания 4 |  |  | IGN TIMING4 |  | 22110A | 110-A | -50 | 50 | BTDC | 7 | ATCRA7E8 | ATFCSH7E0 |  | ATFCSD300000 | ATFCSM1 | 10C0 | 1081 | ATAR
ECU Положение клапана ХХ |  |  | IACV-AAC/V |  | 22110B | A*0.5 | 0 | 100 | % | 7 | ATCRA7E8 | ATFCSH7E0 |  | ATFCSD300000 | ATFCSM1 | 10C0 | 1081 | ATAR
ECU Положение клапана ХХ шаг |  |  | IACV-AAC/V |  | 22110C | A*0.5 | 0 | 100 | Шаг | 7 | ATCRA7E8 | ATFCSH7E0 |  | ATFCSD300000 | ATFCSM1 | 10C0 | 1081 | ATAR
ECU Базовое значение оборотов ХХ |  |  | Баз.XX |  | 22110D | A*12.5 | 0 | 7000 | об/мин | 7 | ATCRA7E8 | ATFCSH7E0 |  | ATFCSD300000 | ATFCSM1 | 10C0 | 1081 | ATAR
ECU Давление во впускном коллекторе |  |  | TURBO BST SEN |  | 22110E | A*0.02 | 0 | 100 | V | 7 | ATCRA7E8 | ATFCSH7E0 |  | ATFCSD300000 | ATFCSM1 | 10C0 | 1081 | ATAR
ECU Положение клапана продувки угольного фильтра |  |  | PURG VOL C/V |  | 22110F | A | 0 | 255 | шаг | 7 | ATCRA7E8 | ATFCSH7E0 |  | ATFCSD300000 | ATFCSM1 | 10C0 | 1081 | ATAR
ECU Положение клапана продувки угольного фильтра 2 |  |  | PURG VOL C/V |  | 221110 | A*0.5 | 0 | 128 | % | 7 | ATCRA7E8 | ATFCSH7E0 |  | ATFCSD300000 | ATFCSM1 | 10C0 | 1081 | ATAR
ECU Температура в топливной магистрали |  |  | Топливо |  | 221111 | A-50 | -30 | 30 | °C | 7 | ATCRA7E8 | ATFCSH7E0 |  | ATFCSD300000 | ATFCSM1 | 10C0 | 1081 | ATAR
ECU Положение клапана рецирк. отработавших газов (EGR) |  |  | EGR VOL CON/V |  | 221112 | A*0.5 | 0 | 128 | шаг | 7 | ATCRA7E8 | ATFCSH7E0 |  | ATFCSD300000 | ATFCSM1 | 10C0 | 1081 | ATAR
ECU FPCM Driver Volts |  |  | FPCM Driver Volts |  | 221113 | A*0.04 | 0 | 12 | V | 7 | ATCRA7E8 | ATFCSH7E0 |  | ATFCSD300000 | ATFCSM1 | 10C0 | 1081 | ATAR
ECU Уровень топлива |  |  | F LVL S |  | 221114 | A*0.04 | 0 | 4 | V | 7 | ATCRA7E8 | ATFCSH7E0 |  | ATFCSD300000 | ATFCSM1 | 10C0 | 1081 | ATAR
ECU Давление в системе EVAP |  |  | EVAP SYS PRES |  | 221115 | A*0.02 | 0 | 6 | V | 7 | ATCRA7E8 | ATFCSH7E0 |  | ATFCSD300000 | ATFCSM1 | 10C0 | 1081 | ATAR
ECU Абсолютное давление |  |  | ABSOL PRES/SE |  | 221116 | A*0.02 | 0 | 6 | V | 7 | ATCRA7E8 | ATFCSH7E0 |  | ATFCSD300000 | ATFCSM1 | 10C0 | 1081 | ATAR
ECU Расчетная нагрузка на двигатель |  |  | CAL/LD VALUE |  | 221117 | A*100/256 | 0 | 100 | % | 7 | ATCRA7E8 | ATFCSH7E0 |  | ATFCSD300000 | ATFCSM1 | 10C0 | 1081 | ATAR
ECU Напряжение на датчике O2 B1 S1 |  |  | HO2S1 (B1) |  | 221118 | A*01 | 0 | 3 | V | 7 | ATCRA7E8 | ATFCSH7E0 |  | ATFCSD300000 | ATFCSM1 | 10C0 | 1081 | ATAR
ECU Напряжение на датчике O2 B2 S1 |  |  | HO2S1 (B2) |  | 221119 | A*01 | 0 | 3 | V | 7 | ATCRA7E8 | ATFCSH7E0 |  | ATFCSD300000 | ATFCSM1 | 10C0 | 1081 | ATAR
ECU Напряжение на датчике O2 B1 S2 |  |  | HO2S2 (B1) |  | 22111A | A*01 | 0 | 3 | V | 7 | ATCRA7E8 | ATFCSH7E0 |  | ATFCSD300000 | ATFCSM1 | 10C0 | 1081 | ATAR
ECU Напряжение на датчике O2 B2 S2 |  |  | HO2S2 (B2) |  | 22111B | A*01 | 0 | 3 | V | 7 | ATCRA7E8 | ATFCSH7E0 |  | ATFCSD300000 | ATFCSM1 | 10C0 | 1081 | ATAR
ECU Положение дроссельной заслонки 1 |  |  | THRTL POS SEN |  | 22111C | A*02 | 0 | 6 | V | 7 | ATCRA7E8 | ATFCSH7E0 |  | ATFCSD300000 | ATFCSM1 | 10C0 | 1081 | ATAR
ECU Положение дроссельной заслонки 2 |  |  | THRTL POS SEN2 |  | 22111D | A*02 | 0 | 6 | V | 7 | ATCRA7E8 | ATFCSH7E0 |  | ATFCSD300000 | ATFCSM1 | 10C0 | 1081 | ATAR
ECU Абсолютное положение дроссельной заслонки |  |  | ABSOL TH-P/S |  | 22111E | A*035 | 0 | 90 | % | 7 | ATCRA7E8 | ATFCSH7E0 |  | ATFCSD300000 | ATFCSM1 | 10C0 | 1081 | ATAR
ECU Температура масла в двигателе |  |  | Масло |  | 22111F | A-50 | -30 | 120 | °C | 7 | ATCRA7E8 | ATFCSH7E0 |  | ATFCSD300000 | ATFCSM1 | 10C0 | 1081 | ATAR
ECU Температура выхлопных газов B1 |  |  | EX/G TMP S-B1 |  | 221121 | A*0.02 | 0 | 6 | V | 7 | ATCRA7E8 | ATFCSH7E0 |  | ATFCSD300000 | ATFCSM1 | 10C0 | 1081 | ATAR
ECU Температура выхлопных газов B2 |  |  | EX/G TMP S-B2 |  | 221122 | A*0.02 | 0 | 6 | V | 7 | ATCRA7E8 | ATFCSH7E0 |  | ATFCSD300000 | ATFCSM1 | 10C0 | 1081 | ATAR
ECU Кратковременная топливная коррекция B1 |  |  | ST.Cor B1 |  | 221123 | A-100 | -100 | 100 | % | 7 | ATCRA7E8 | ATFCSH7E0 |  | ATFCSD300000 | ATFCSM1 | 10C0 | 1081 | ATAR
ECU Кратковременная топливная коррекция B2 |  |  | ST.Cor B2 |  | 221124 | A-100 | -100 | 100 | % | 7 | ATCRA7E8 | ATFCSH7E0 |  | ATFCSD300000 | ATFCSM1 | 10C0 | 1081 | ATAR
ECU Долговременная топливная коррекция B1 |  |  | LT.Cor B1 |  | 221125 | A-100 | -100 | 100 | % | 7 | ATCRA7E8 | ATFCSH7E0 |  | ATFCSD300000 | ATFCSM1 | 10C0 | 1081 | ATAR
ECU Долговременная топливная коррекция B2 |  |  | LT.Cor B2 |  | 221126 | A-100 | -100 | 100 | % | 7 | ATCRA7E8 | ATFCSH7E0 |  | ATFCSD300000 | ATFCSM1 | 10C0 | 1081 | ATAR
ECU INT/V TIM-B1 |  |  | INT/V TIM-B1 |  | 221127 | A | 0 | 255 | ° | 7 | ATCRA7E8 | ATFCSH7E0 |  | ATFCSD300000 | ATFCSM1 | 10C0 | 1081 | ATAR
ECU INT/V TIM-B2 |  |  | INT/V TIM-B2 |  | 221128 | A | 0 | 255 | ° | 7 | ATCRA7E8 | ATFCSH7E0 |  | ATFCSD300000 | ATFCSM1 | 10C0 | 1081 | ATAR
ECU Атмосферное давление |  |  | ATOM PRES SEN |  | 221129 | A*0.02 | 0 | 6 | V | 7 | ATCRA7E8 | ATFCSH7E0 |  | ATFCSD300000 | ATFCSM1 | 10C0 | 1081 | ATAR
ECU MAP SENSOR |  |  | MAP SENSOR |  | 22112A | A*0.02 | 0 | 6 | V | 7 | ATCRA7E8 | ATFCSH7E0 |  | ATFCSD300000 | ATFCSM1 | 10C0 | 1081 | ATAR
ECU EVAP DIAG STATUS??? |  |  | EVAP DIAG STATUS |  | 22112B | A |  |  |  | 7 | ATCRA7E8 | ATFCSH7E0 |  | ATFCSD300000 | ATFCSM1 | 10C0 | 1081 | ATAR
ECU Корректировка УОЗ |  |  | Корректировка УОЗ |  | 22112D | Signed(A) | 0 | 255 | ° | 7 | ATCRA7E8 | ATFCSH7E0 |  | ATFCSD300000 | ATFCSM1 | 10C0 | 1081 | ATAR
ECU Корректировка оборотов ХХ |  |  | Corr XX |  | 22112E | A*12.5 | 0 | 3200 | об/мин | 7 | ATCRA7E8 | ATFCSH7E0 |  | ATFCSD300000 | ATFCSM1 | 10C0 | 1081 | ATAR
ECU POS COUNT |  |  | POS COUNT |  | 22112F | A | 0 | 255 |  | 7 | ATCRA7E8 | ATFCSH7E0 |  | ATFCSD300000 | ATFCSM1 | 10C0 | 1081 | ATAR
ECU Регулятор давления |  |  | PRESS REG |  | 221130 | A*0.5 | 0 | 130 | % | 7 | ATCRA7E8 | ATFCSH7E0 |  | ATFCSD300000 | ATFCSM1 | 10C0 | 1081 | ATAR
ECU Угол впрыска топлива |  |  | FUEL INJ TIM |  | 221131 | 50-A | -200 | 50 | BTDC | 7 | ATCRA7E8 | ATFCSH7E0 |  | ATFCSD300000 | ATFCSM1 | 10C0 | 1081 | ATAR
ECU Угол впрыска топлива 2 |  |  | FUEL INJ TIM |  | 221132 | 60-A | -200 | 70 | BTDC | 7 | ATCRA7E8 | ATFCSH7E0 |  | ATFCSD300000 | ATFCSM1 | 10C0 | 1081 | ATAR
ECU Угол впрыска топлива 3 |  |  | FUEL INJ TIM |  | 221133 | 110-A | -200 | 200 | BTDC | 7 | ATCRA7E8 | ATFCSH7E0 |  | ATFCSD300000 | ATFCSM1 | 10C0 | 1081 | ATAR
ECU A/F RATIO |  |  | A/F RATIO |  | 221134 | A*256 | 0 | 65536 |  | 7 | ATCRA7E8 | ATFCSH7E0 |  | ATFCSD300000 | ATFCSM1 | 10C0 | 1081 | ATAR
ECU INT/V TIM(B1) |  |  | INT/V TIM(B1) |  | 221135 | A*0.5-64 | -64 | 65 | °CA | 7 | ATCRA7E8 | ATFCSH7E0 |  | ATFCSD300000 | ATFCSM1 | 10C0 | 1081 | ATAR
ECU INT/V TIM(B1) 2 |  |  | INT/V TIM(B1) |  | 221136 | A-128 | -128 | 128 | °CA | 7 | ATCRA7E8 | ATFCSH7E0 |  | ATFCSD300000 | ATFCSM1 | 10C0 | 1081 | ATAR
ECU INT/V TIM(B2) |  |  | INT/V TIM(B2) |  | 221137 | A-128 | -128 | 128 | °CA | 7 | ATCRA7E8 | ATFCSH7E0 |  | ATFCSD300000 | ATFCSM1 | 10C0 | 1081 | ATAR
ECU INT/V SOL(B1) |  |  | INT/V SOL(B1) |  | 221138 | A*100/256 | 0 | 100 | % | 7 | ATCRA7E8 | ATFCSH7E0 |  | ATFCSD300000 | ATFCSM1 | 10C0 | 1081 | ATAR
ECU INT/V SOL(B2) |  |  | INT/V SOL(B2) |  | 221139 | A*100/256 | 0 | 100 | % | 7 | ATCRA7E8 | ATFCSH7E0 |  | ATFCSD300000 | ATFCSM1 | 10C0 | 1081 | ATAR
ECU VTC Angel Intake |  |  | VTC.Ang.In |  | 22113A | A*0.5-64 | -64 | 65 | ° | 7 | ATCRA7E8 | ATFCSH7E0 |  | ATFCSD300000 | ATFCSM1 | 10C0 | 1081 | ATAR
ECU VTC Angel Intake 2 |  |  | VTC.Ang.In |  | 22113B | A-128 | -128 | 128 | ° | 7 | ATCRA7E8 | ATFCSH7E0 |  | ATFCSD300000 | ATFCSM1 | 10C0 | 1081 | ATAR
ECU IGN TIMING (3) |  |  | IGN TIMING |  | 22113C | 112-A | -150 | 112 | BTDC | 7 | ATCRA7E8 | ATFCSH7E0 |  | ATFCSD300000 | ATFCSM1 | 10C0 | 1081 | ATAR
ECU Угол впрыска топлива (4) |  |  | FUEL INJ TIM |  | 22113D | 112-A | -150 | 112 | BTDC | 7 | ATCRA7E8 | ATFCSH7E0 |  | ATFCSD300000 | ATFCSM1 | 10C0 | 1081 | ATAR
ECU Температура EGR2 |  |  | t EGR |  | 221143 | A-50 | -50 | 200 | °C | 7 | ATCRA7E8 | ATFCSH7E0 |  | ATFCSD300000 | ATFCSM1 | 10C0 | 1081 | ATAR
ECU EVAP DIAG STATUS |  |  | EVAP DIAG STATUS |  | 221144 | A |  |  |  | 7 | ATCRA7E8 | ATFCSH7E0 |  | ATFCSD300000 | ATFCSM1 | 10C0 | 1081 | ATAR
ECU EVAP SYSTEM CLOSE STATUS |  |  | EVAP SYSTEM CLOSE STATUS |  | 221146 | A |  |  |  | 7 | ATCRA7E8 | ATFCSH7E0 |  | ATFCSD300000 | ATFCSM1 | 10C0 | 1081 | ATAR
ECU Ниж. предел кратковременной топливной коррекции B1 |  |  | ST.Cor.Min(B1) |  | 221147 | A-100 | -100 | 155 | % | 7 | ATCRA7E8 | ATFCSH7E0 |  | ATFCSD300000 | ATFCSM1 | 10C0 | 1081 | ATAR
ECU Верх. предел кратковременной топливной коррекции B1 |  |  | ST.Cor.Max(B1) |  | 221148 | A-100 | -100 | 155 | % | 7 | ATCRA7E8 | ATFCSH7E0 |  | ATFCSD300000 | ATFCSM1 | 10C0 | 1081 | ATAR
ECU Обороты вентилятора радиатора? |  |  | FAN RPM |  | 22114A | A*12.5 | 0 | 1000 | об/мин | 7 | ATCRA7E8 | ATFCSH7E0 |  | ATFCSD300000 | ATFCSM1 | 10C0 | 1081 | ATAR
ECU Температура радиатора? |  |  | t Rad |  | 22114B | A-50 | -50 | 120 | °C | 7 | ATCRA7E8 | ATFCSH7E0 |  | ATFCSD300000 | ATFCSM1 | 10C0 | 1081 | ATAR
ECU Напряжение на датчике O2 B1 S3 |  |  | HO2S3 (B1) |  | 22114C | A*0.01 | 0 | 3 | V | 7 | ATCRA7E8 | ATFCSH7E0 |  | ATFCSD300000 | ATFCSM1 | 10C0 | 1081 | ATAR
ECU Напряжение на датчике O2 B2 S3 |  |  | HO2S3 (B2) |  | 22114D | A*0.01 | 0 | 3 | V | 7 | ATCRA7E8 | ATFCSH7E0 |  | ATFCSD300000 | ATFCSM1 | 10C0 | 1081 | ATAR
ECU A/F S1 Heater Bank 1 |  |  | A/F S1 HTR(B1) |  | 22114E | A*0.4 | 0 | 102 | % | 7 | ATCRA7E8 | ATFCSH7E0 |  | ATFCSD300000 | ATFCSM1 | 10C0 | 1081 | ATAR
ECU A/F S1 Heater Bank 2 |  |  | A/F S1 HTR(B2) |  | 22114F | A*0.4 | 0 | 102 | % | 7 | ATCRA7E8 | ATFCSH7E0 |  | ATFCSD300000 | ATFCSM1 | 10C0 | 1081 | ATAR
ECU O2 Sensor Heater Duty |  |  | O2SEN HTR DTY |  | 221150 | A*10 | 0 | 2550 | % | 7 | ATCRA7E8 | ATFCSH7E0 |  | ATFCSD300000 | ATFCSM1 | 10C0 | 1081 | ATAR
ECU Процент заряда аккумулятора? |  |  | BATT SOC |  | 221151 | A | 0 | 255 | % | 7 | ATCRA7E8 | ATFCSH7E0 |  | ATFCSD300000 | ATFCSM1 | 10C0 | 1081 | ATAR
ECU Температура топлива в двигателе? |  |  | Eng.F.t |  | 221152 | A-50 | -50 | 120 | °C | 7 | ATCRA7E8 | ATFCSH7E0 |  | ATFCSD300000 | ATFCSM1 | 10C0 | 1081 | ATAR
ECU Температура топлива в цилиндрах? |  |  | Cyl.F.t |  | 221153 | A-50 | -50 | 120 | °C | 7 | ATCRA7E8 | ATFCSH7E0 |  | ATFCSD300000 | ATFCSM1 | 10C0 | 1081 | ATAR
ECU Давление топлива в двигателе |  |  | FUEL PRES(ENG |  | 221154 | A*0.02 | 0 | 6 | V | 7 | ATCRA7E8 | ATFCSH7E0 |  | ATFCSD300000 | ATFCSM1 | 10C0 | 1081 | ATAR
ECU Давление топлива в цилиндрах |  |  | FUEL PRES(CYL |  | 221155 | A*0.02 | 0 | 6 | V | 7 | ATCRA7E8 | ATFCSH7E0 |  | ATFCSD300000 | ATFCSM1 | 10C0 | 1081 | ATAR
ECU Температура смеси в цилиндрах? |  |  | ATMS.t |  | 221156 | A-50 | -50 | 120 | °C | 7 | ATCRA7E8 | ATFCSH7E0 |  | ATFCSD300000 | ATFCSM1 | 10C0 | 1081 | ATAR
ECU A/C POS SIG |  |  | A/C POS SIG |  | 221157 | A | 0 | 255 |  | 7 | ATCRA7E8 | ATFCSH7E0 |  | ATFCSD300000 | ATFCSM1 | 10C0 | 1081 | ATAR
ECU IGN TIMING (4) |  |  | IGN TIMING |  | 22115B | A*0.75 | 0 | 200 | BTDC | 7 | ATCRA7E8 | ATFCSH7E0 |  | ATFCSD300000 | ATFCSM1 | 10C0 | 1081 | ATAR
ECU IDL LNG F/T |  |  | IDL LNG F/T |  | 22115C | A*4-512 | -512 | 510 | мкс | 7 | ATCRA7E8 | ATFCSH7E0 |  | ATFCSD300000 | ATFCSM1 | 10C0 | 1081 | ATAR
ECU Кратковременная топливная коррекция |  |  | ST.Cor |  | 22115F | A*200/256 | 0 | 200 | % | 7 | ATCRA7E8 | ATFCSH7E0 |  | ATFCSD300000 | ATFCSM1 | 10C0 | 1081 | ATAR
ECU Долговременная топливная коррекция |  |  | LT.Cor |  | 221161 | A*200/256 | 0 | 200 | % | 7 | ATCRA7E8 | ATFCSH7E0 |  | ATFCSD300000 | ATFCSM1 | 10C0 | 1081 | ATAR
ECU IGN TIMING (5) |  |  | IGN TIMING |  | 221162 | 60-A | -200 | 60 | BTDC | 7 | ATCRA7E8 | ATFCSH7E0 |  | ATFCSD300000 | ATFCSM1 | 10C0 | 1081 | ATAR
ECU INT/V TIM(B2) |  |  | INT/V TIM(B2) |  | 221163 | A*0.5-64 | -64 | 65 | °CA | 7 | ATCRA7E8 | ATFCSH7E0 |  | ATFCSD300000 | ATFCSM1 | 10C0 | 1081 | ATAR
ECU EXH/V TIM B1 |  |  | EXH/V TIM B1 |  | 221164 | A*0.5-64 | -64 | 65 | °CA | 7 | ATCRA7E8 | ATFCSH7E0 |  | ATFCSD300000 | ATFCSM1 | 10C0 | 1081 | ATAR
ECU EXH/V TIM B2 |  |  | EXH/V TIM B2 |  | 221165 | A*0.5-64 | -64 | 65 | °CA | 7 | ATCRA7E8 | ATFCSH7E0 |  | ATFCSD300000 | ATFCSM1 | 10C0 | 1081 | ATAR
ECU COOLAN TEMP/S |  |  | COOLAN TEMP/S |  | 221167 | A*0.75-48 | -48 | 144 | °C | 7 | ATCRA7E8 | ATFCSH7E0 |  | ATFCSD300000 | ATFCSM1 | 10C0 | 1081 | ATAR
ECU VHCL SPEED SE |  |  | Скорость SE |  | 221168 | A | 0 | 200 | км/ч | 7 | ATCRA7E8 | ATFCSH7E0 |  | ATFCSD300000 | ATFCSM1 | 10C0 | 1081 | ATAR
ECU Напряжение батареи 2 |  |  | V BAT 2 |  | 221169 | (A*256+B)*0.1 | 0 | 200 | V | 7 | ATCRA7E8 | ATFCSH7E0 |  | ATFCSD300000 | ATFCSM1 | 10C0 | 1081 | ATAR
ECU INT/A TEMP SE |  |  | INT/A TEMP SE |  | 22116A | A*0.75-48 | -50 | 200 | °C | 7 | ATCRA7E8 | ATFCSH7E0 |  | ATFCSD300000 | ATFCSM1 | 10C0 | 1081 | ATAR
ECU IACV-AAC/V |  |  | IACV-AAC/V |  | 22116B | A*100/255 | 0 | 100 | % | 7 | ATCRA7E8 | ATFCSH7E0 |  | ATFCSD300000 | ATFCSM1 | 10C0 | 1081 | ATAR
ECU PURG VOL C/V |  |  | PURG VOL C/V |  | 22116D | A*0.39 | 0 | 100 | % | 7 | ATCRA7E8 | ATFCSH7E0 |  | ATFCSD300000 | ATFCSM1 | 10C0 | 1081 | ATAR
ECU HO2S1 (B1) |  |  | HO2S1 (B1) |  | 22116E | A*0.0049-0.07 | -1 | 2 | V | 7 | ATCRA7E8 | ATFCSH7E0 |  | ATFCSD300000 | ATFCSM1 | 10C0 | 1081 | ATAR
ECU HO2S2 (B1) |  |  | HO2S2 (B1) |  | 22116F | A*0.0049-0.07 | -1 | 2 | V | 7 | ATCRA7E8 | ATFCSH7E0 |  | ATFCSD300000 | ATFCSM1 | 10C0 | 1081 | ATAR
ECU ABSOL TH-P/S |  |  | ABSOL TH-P/S |  | 221170 | A*0.4165 | 0 | 100 | % | 7 | ATCRA7E8 | ATFCSH7E0 |  | ATFCSD300000 | ATFCSM1 | 10C0 | 1081 | ATAR
ECU MAS A/F SE-B1 |  |  | MAS A/F SE-B1 |  | 221171 | A*5/255 | 0 | 5 | V | 7 | ATCRA7E8 | ATFCSH7E0 |  | ATFCSD300000 | ATFCSM1 | 10C0 | 1081 | ATAR
ECU B/FUEL SCHDL |  |  | B/FUEL SCHDL |  | 221172 | A*0.05 | 0 | 13 | мс | 7 | ATCRA7E8 | ATFCSH7E0 |  | ATFCSD300000 | ATFCSM1 | 10C0 | 1081 | ATAR
ECU THRTL POS SEN |  |  | THRTL POS SEN |  | 221173 | A*5/255 | 0 | 5 | V | 7 | ATCRA7E8 | ATFCSH7E0 |  | ATFCSD300000 | ATFCSM1 | 10C0 | 1081 | ATAR
ECU CO ADJUSTMENT |  |  | CO ADJUSTMENT |  | 221174 | Signed(A) | -255 | 255 | % | 7 | ATCRA7E8 | ATFCSH7E0 |  | ATFCSD300000 | ATFCSM1 | 10C0 | 1081 | ATAR
ECU SLOW INJ |  |  | SLOW INJ |  | 221175 | A*100/255 | 0 | 100 | % | 7 | ATCRA7E8 | ATFCSH7E0 |  | ATFCSD300000 | ATFCSM1 | 10C0 | 1081 | ATAR
ECU MAIN INJ |  |  | MAIN INJ |  | 221176 | A*100/255 | 0 | 100 | % | 7 | ATCRA7E8 | ATFCSH7E0 |  | ATFCSD300000 | ATFCSM1 | 10C0 | 1081 | ATAR
ECU ETHANOL M/R |  |  | ETHANOL M/R |  | 221177 | A*0.5 | 0 | 128 | % | 7 | ATCRA7E8 | ATFCSH7E0 |  | ATFCSD300000 | ATFCSM1 | 10C0 | 1081 | ATAR
ECU FAN DUTY |  |  | ABSOL FAN DUTY |  | 221178 | A | 0 | 100 | % | 7 | ATCRA7E8 | ATFCSH7E0 |  | ATFCSD300000 | ATFCSM1 | 10C0 | 1081 | ATAR
ECU AC EVA TEMP |  |  | AC EVA TEMP |  | 221179 | A*0.33-30 | -30 | 200 | °C | 7 | ATCRA7E8 | ATFCSH7E0 |  | ATFCSD300000 | ATFCSM1 | 10C0 | 1081 | ATAR
ECU AC EVA TARGET |  |  | AC EVA TARGET |  | 22117A | A*0.33-30 | -30 | 200 | °C | 7 | ATCRA7E8 | ATFCSH7E0 |  | ATFCSD300000 | ATFCSM1 | 10C0 | 1081 | ATAR
ECU ALT DUTY |  |  | ALT DUTY |  | 22117B | A*0.5 | 0 | 128 | % | 7 | ATCRA7E8 | ATFCSH7E0 |  | ATFCSD300000 | ATFCSM1 | 10C0 | 1081 | ATAR
ECU ACCEL PEDAL POSI |  |  | ACCEL PEDAL POSI |  | 22117C | A*0.5 | 0 | 128 | % | 7 | ATCRA7E8 | ATFCSH7E0 |  | ATFCSD300000 | ATFCSM1 | 10C0 | 1081 | ATAR
ECU VVEL SEN LEARN-B1 |  |  | VVEL SEN LEARN-B1 |  | 22117D | A*0.026 | 0 | 7 | V | 7 | ATCRA7E8 | ATFCSH7E0 |  | ATFCSD300000 | ATFCSM1 | 10C0 | 1081 | ATAR
ECU VVEL SEN LEARN-B2 |  |  | VVEL SEN LEARN-B2 |  | 22117E | A*0.026 | 0 | 7 | V | 7 | ATCRA7E8 | ATFCSH7E0 |  | ATFCSD300000 | ATFCSM1 | 10C0 | 1081 | ATAR
ECU FUEL PUMP DUTY |  |  | FUEL PUMP DUTY |  | 22117F | A | 0 | 255 |  | 7 | ATCRA7E8 | ATFCSH7E0 |  | ATFCSD300000 | ATFCSM1 | 10C0 | 1081 | ATAR
ECU IGN TIMING (6) |  |  | IGN TIMING |  | 221181 | A*0.75 | 0 | 200 | ° | 7 | ATCRA7E8 | ATFCSH7E0 |  | ATFCSD300000 | ATFCSM1 | 10C0 | 1081 | ATAR
ECU BAT TEMP SEN? |  |  | BAT TEMP SEN |  | 221182 | A*0.02 | 0 | 20 | V | 7 | ATCRA7E8 | ATFCSH7E0 |  | ATFCSD300000 | ATFCSM1 | 10C0 | 1081 | ATAR
ECU GEAR POSITION |  |  | GEAR POS |  | 221183 | A | 0 | 255 |  | 7 | ATCRA7E8 | ATFCSH7E0 |  | ATFCSD300000 | ATFCSM1 | 10C0 | 1081 | ATAR
ECU ALCOHOL MIX |  |  | ALCOHOL MIX |  | 221184 | A | 0 | 255 |  | 7 | ATCRA7E8 | ATFCSH7E0 |  | ATFCSD300000 | ATFCSM1 | 10C0 | 1081 | ATAR
ECU ETHANOL DENS |  |  | ETHANOL DENS |  | 221185 | A/255 | 0 | 1 |  | 7 | ATCRA7E8 | ATFCSH7E0 |  | ATFCSD300000 | ATFCSM1 | 10C0 | 1081 | ATAR
ECU Уровень топлива в литрах? |  |  | L Топливо |  | 221186 | A | 0 | 256 | l | 7 | ATCRA7E8 | ATFCSH7E0 |  | ATFCSD300000 | ATFCSM1 | 10C0 | 1081 | ATAR
ECU HO2S1 HTR VOLT |  |  | HO2S1 HTR VOLT |  | 221187 | A*20 | 0 | 5200 | mV | 7 | ATCRA7E8 | ATFCSH7E0 |  | ATFCSD300000 | ATFCSM1 | 10C0 | 1081 | ATAR
ECU THRTL STK CNT B1 |  |  | THRTL STK CNT B1 |  | 22118A | A | 0 | 255 |  | 7 | ATCRA7E8 | ATFCSH7E0 |  | ATFCSD300000 | ATFCSM1 | 10C0 | 1081 | ATAR
ECU THRTL STK CNT B2 |  |  | THRTL STK CNT B2 |  | 22118B | A | 0 | 255 |  | 7 | ATCRA7E8 | ATFCSH7E0 |  | ATFCSD300000 | ATFCSM1 | 10C0 | 1081 | ATAR
ECU FUEL INJ TIMG(6) |  |  | FUEL INJ TIMG |  | 22118C | 80-A | 255 | 80 | ° | 7 | ATCRA7E8 | ATFCSH7E0 |  | ATFCSD300000 | ATFCSM1 | 10C0 | 1081 | ATAR
ECU Температура топлива 2 |  |  | t Топлива 2 |  | 22118D | A-50 | -30 | 30 | °C | 7 | ATCRA7E8 | ATFCSH7E0 |  | ATFCSD300000 | ATFCSM1 | 10C0 | 1081 | ATAR
ECU Температура топлива 3 |  |  | t Топлива 3 |  | 22118E | A-50 | -30 | 30 | °C | 7 | ATCRA7E8 | ATFCSH7E0 |  | ATFCSD300000 | ATFCSM1 | 10C0 | 1081 | ATAR
ECU FP STATUS(Lo-2 | Med-1 | Hi-0) | FP STATUS |  | 22118F | A | -30 | 30 | °C | 7 | ATCRA7E8 | ATFCSH7E0 |  | ATFCSD300000 | ATFCSM1 | 10C0 | 1081 | ATAR
ECU Обороты генератора? |  |  | Генератор |  | 221190 | A*0.75 | 0 | 200 | RPM | 7 | ATCRA7E8 | ATFCSH7E0 |  | ATFCSD300000 | ATFCSM1 | 10C0 | 1081 | ATAR
ECU Температура генератора? |  |  | t Генератор |  | 221191 | A*4-42 | -42 | 1000 | °C | 7 | ATCRA7E8 | ATFCSH7E0 |  | ATFCSD300000 | ATFCSM1 | 10C0 | 1081 | ATAR
ECU Обороты двигателя |  |  | Обороты двигателя |  | 221201 | (A*256+B)*12.5 | 0 | 8000 | RPM | 7 | ATCRA7E8 | ATFCSH7E0 |  | ATFCSD300000 | ATFCSM1 | 10C0 | 1081 | ATAR
ECU CKPS-RPM(POS) |  |  | CKPS-RPM(POS) |  | 221202 | (A*256+B)*12.5 | 0 | 8000 | RPM | 7 | ATCRA7E8 | ATFCSH7E0 |  | ATFCSD300000 | ATFCSM1 | 10C0 | 1081 | ATAR
ECU Пройденное расстояние с активной лампой CheckEngine |  |  | TRVL AFTER MIL |  | 221203 | (A*256+B) | 0 | 65536 | км | 7 | ATCRA7E8 | ATFCSH7E0 |  | ATFCSD300000 | ATFCSM1 | 10C0 | 1081 | ATAR
ECU Датчик MAF B1 |  |  | MAS A/F SE-B1 |  | 221204 | (A*256+B)*0.005 | 0 | 400 | V | 7 | ATCRA7E8 | ATFCSH7E0 |  | ATFCSD300000 | ATFCSM1 | 10C0 | 1081 | ATAR
ECU Датчик MAF B2 |  |  | MAS A/F SE-B2 |  | 221205 | (A*256+B)*0.005 | 0 | 400 | V | 7 | ATCRA7E8 | ATFCSH7E0 |  | ATFCSD300000 | ATFCSM1 | 10C0 | 1081 | ATAR
ECU Длительность впрыска B1 |  |  | Inj p B1 |  | 221206 | (A*256+B)*0.01 | 0 | 256000 | мс | 7 | ATCRA7E8 | ATFCSH7E0 |  | ATFCSD300000 | ATFCSM1 | 10C0 | 1081 | ATAR
ECU Длительность впрыска B2 |  |  | Inj p B2 |  | 221207 | (A*256+B)*0.01 | 0 | 256000 | мс | 7 | ATCRA7E8 | ATFCSH7E0 |  | ATFCSD300000 | ATFCSM1 | 10C0 | 1081 | ATAR
ECU Моментальный расход топлива(Тахометр из ECU) |  |  | М. расход |  |  | (VAL{ECU Длительность впрыска B1}/1000+VAL{ECU Длительность впрыска B2}/1000)*3*(VAL{ECU Обороты двигателя}/120)*3600*0.298/60 | 0 | 30 | l/h
ECU/Meter Моментальный расход топлива(Тахометр из Meter) |  |  | М рас. пр. |  |  | (VAL{ECU Длительность впрыска B1}/1000+VAL{ECU Длительность впрыска B2}/1000)*3*(VAL{METER Тахометр}/120)*3600*0.298/60 | 0 | 30 | l/h
ECU/Meter Моментальный расход топлива на 100 км.(Тахометр из Meter) |  |  | М. рас. пр. |  |  | VAL{ECU/Meter Моментальный расход топлива(Тахометр из Meter)}*100/VAL{CVT ESTM VSP SIG} | 0 | 30 | l/100km
ECU/Meter Средний расход топлива на 100 км.(Тахометр из Meter) |  |  | Ср. рас. пр. |  |  | RAVG(VAL{ECU/Meter Моментальный расход топлива на 100 км.(Тахометр из Meter)}) | 0 | 30 | l/100km
ECU Моментальный расход топливана 100 км.(Тахометр из ECU) |  |  | М. рас. пр. |  |  | VAL{ECU Моментальный расход топлива(Тахометр из ECU)}*100/VAL{CVT ESTM VSP SIG} | 0 | 30 | l/100 km
ECU Средний расход топлива на 100 км.(Тахометр из ECU) |  |  | Ср. рас. |  |  | RAVG(VAL{ECU Моментальный расход топливана 100 км.(Тахометр из ECU)}) | 0 | 30 | l/100km
Израсходовано топлива за поездку(Тахометр из ECU) |  |  | Израсх. |  |  | (TOT(1:VAL{ECU Моментальный расход топлива(Тахометр из ECU)})/3600) | 0 | 30 | l
Израсходовано топлива за поездку(Тахометр из Meter) |  |  | Израсх. |  |  | (TOT(1:VAL{ECU/Meter Моментальный расход топлива(Тахометр из Meter)})/3600) | 0 | 30 | l
Стоимость поездки(ECU) |  |  | Стоим. |  |  | (TOT(1:VAL{ECU Моментальный расход топлива(Тахометр из ECU)})/3600)*38.3 | 0 | 2000 | руб
Стоимость поездки(ECU\Meter) |  |  | Стоим. |  |  | (TOT(1:VAL{ECU/Meter Моментальный расход топлива(Тахометр из Meter)})/3600)*38.3 | 0 | 2000 | руб
ECU Базовая длительность впрыска топлива |  |  | Inj p |  | 221208 | (A*256+B)/2048 | 0 | 256000 | мс | 7 | ATCRA7E8 | ATFCSH7E0 |  | ATFCSD300000 | ATFCSM1 | 10C0 | 1081 | ATAR
ECU Датчик MAF |  |  | MAF |  | 221209 | (A*256+B)*0.01 | 0 | 256000 | гр/сек | 7 | ATCRA7E8 | ATFCSH7E0 |  | ATFCSD300000 | ATFCSM1 | 10C0 | 1081 | ATAR
ECU Давление топлива |  |  | Давл.Топл. |  | 22120C | (A*256+B)*20/65536 | 0 | 256000 | MPa | 7 | ATCRA7E8 | ATFCSH7E0 |  | ATFCSD300000 | ATFCSM1 | 10C0 | 1081 | ATAR
ECU Положение педали акселератора S1 |  |  | ACCEL1 |  | 22120D | (A*256+B)*0.005 | 0 | 256000 | V | 7 | ATCRA7E8 | ATFCSH7E0 |  | ATFCSD300000 | ATFCSM1 | 10C0 | 1081 | ATAR
ECU Положение педали акселератора S2 |  |  | ACCEL2 |  | 22120E | (A*256+B)*0.005 | 0 | 256000 | V | 7 | ATCRA7E8 | ATFCSH7E0 |  | ATFCSD300000 | ATFCSM1 | 10C0 | 1081 | ATAR
ECU Положение дроссельной заслонки S1 |  |  | TP1 |  | 22120F | (A*256+B)*0.005 | 0 | 256000 | V | 7 | ATCRA7E8 | ATFCSH7E0 |  | ATFCSD300000 | ATFCSM1 | 10C0 | 1081 | ATAR
ECU Положение дроссельной заслонки S2 |  |  | TP2 |  | 221210 | (A*256+B)*0.005 | 0 | 256000 | V | 7 | ATCRA7E8 | ATFCSH7E0 |  | ATFCSD300000 | ATFCSM1 | 10C0 | 1081 | ATAR
ECU Длительность впрыска B1 (2) |  |  | Inj B1 |  | 221211 | (A*256+B)*12.8 | 0 | 256000 | мкс | 7 | ATCRA7E8 | ATFCSH7E0 |  | ATFCSD300000 | ATFCSM1 | 10C0 | 1081 | ATAR
ECU Длительность впрыска B2 (2) |  |  | Inj B2 |  | 221212 | (A*256+B)*12.8 | 0 | 256000 | мкс | 7 | ATCRA7E8 | ATFCSH7E0 |  | ATFCSD300000 | ATFCSM1 | 10C0 | 1081 | ATAR
ECU F/INJ EG STRT |  |  | F/INJ EG STRT |  | 221213 | (A*256+B)*12.8 | 0 | 256000 | мкс | 7 | ATCRA7E8 | ATFCSH7E0 |  | ATFCSD300000 | ATFCSM1 | 10C0 | 1081 | ATAR
ECU BRAKE BST PRESS SE 1 |  |  | BRAKE BST PRESS SE 1 |  | 221214 | (A*256+B)*0.005 | 0 | 400 | V | 7 | ATCRA7E8 | ATFCSH7E0 |  | ATFCSD300000 | ATFCSM1 | 10C0 | 1081 | ATAR
ECU BRAKE BST PRESS SE 2 |  |  | BRAKE BST PRESS SE 2 |  | 221215 | (A*256+B)*0.005 | 0 | 400 | V | 7 | ATCRA7E8 | ATFCSH7E0 |  | ATFCSD300000 | ATFCSM1 | 10C0 | 1081 | ATAR
ECU SWL C/V (B1) |  |  | SWL C/V (B1) |  | 221216 | Signed(A*256+B)/512 | -128 | 128 | шаг | 7 | ATCRA7E8 | ATFCSH7E0 |  | ATFCSD300000 | ATFCSM1 | 10C0 | 1081 | ATAR
ECU SWL C/V (B2) |  |  | SWL C/V (B2) |  | 221217 | Signed(A*256+B)/512 | -128 | 128 | шаг | 7 | ATCRA7E8 | ATFCSH7E0 |  | ATFCSD300000 | ATFCSM1 | 10C0 | 1081 | ATAR
ECU I/P PULLY SPD |  |  | I/P PULLY SPD |  | 221219 | (A*256+B) | 0 | 65536 | шаг | 7 | ATCRA7E8 | ATFCSH7E0 |  | ATFCSD300000 | ATFCSM1 | 10C0 | 1081 | ATAR
ECU Скорость автомобиля 3 |  |  | Скорость 3 |  | 22121A | (A*256+B)*0.1 | 0 | 200 | км/ч | 7 | ATCRA7E8 | ATFCSH7E0 |  | ATFCSD300000 | ATFCSM1 | 10C0 | 1081 | ATAR
ECU Базовая длительность впрыска топлива XX (Минимум) |  |  | Inj p min |  | 22121B | (A*256+B)/2048 | 0 | 256000 | мс | 7 | ATCRA7E8 | ATFCSH7E0 |  | ATFCSD300000 | ATFCSM1 | 10C0 | 1081 | ATAR
ECU Базовая длительность впрыска топлива XX (Максимум) |  |  | Inj p max |  | 22121C | (A*256+B)/2048 | 0 | 256000 | мс | 7 | ATCRA7E8 | ATFCSH7E0 |  | ATFCSD300000 | ATFCSM1 | 10C0 | 1081 | ATAR
ECU TMBL POS SEN |  |  | TMBL POS SEN |  | 22121F | (A*256+B)*0.005 | 0 | 400 | V | 7 | ATCRA7E8 | ATFCSH7E0 |  | ATFCSD300000 | ATFCSM1 | 10C0 | 1081 | ATAR
ECU Нижний порог показаний датчика MAF |  |  | MAF min |  | 221221 | (A*256+B)*0.005 | 0 | 400 | V | 7 | ATCRA7E8 | ATFCSH7E0 |  | ATFCSD300000 | ATFCSM1 | 10C0 | 1081 | ATAR
ECU Верхний порог показаний датчика MAF |  |  | MAF max |  | 221222 | (A*256+B)*0.005 | 0 | 400 | V | 7 | ATCRA7E8 | ATFCSH7E0 |  | ATFCSD300000 | ATFCSM1 | 10C0 | 1081 | ATAR
ECU AC PRESS SEN |  |  | AC PRESS SEN |  | 221223 | (A*256+B)*0.005 | 0 | 400 | V | 7 | ATCRA7E8 | ATFCSH7E0 |  | ATFCSD300000 | ATFCSM1 | 10C0 | 1081 | ATAR
ECU ток вентилятора |  |  | FAN AMP |  | 221224 | (A*256+B)*0.0291 | 0 | 256000 | mA | 7 | ATCRA7E8 | ATFCSH7E0 |  | ATFCSD300000 | ATFCSM1 | 10C0 | 1081 | ATAR
ECU Напряжение на широкополосном датчике O2 B1 S1 |  |  | A/F SEN1 (B1) |  | 221225 | (A*256+B)*0.005 | 0 | 400 | V | 7 | ATCRA7E8 | ATFCSH7E0 |  | ATFCSD300000 | ATFCSM1 | 10C0 | 1081 | ATAR
ECU Напряжение на широкополосном датчике O2 B2 S1 |  |  | A/F SEN1 (B2) |  | 221226 | (A*256+B)*0.005 | 0 | 400 | V | 7 | ATCRA7E8 | ATFCSH7E0 |  | ATFCSD300000 | ATFCSM1 | 10C0 | 1081 | ATAR
ECU SWL/C POSI SE(1) |  |  | SWL/C POSI SE |  | 221227 | (A*256+B)*0.11 | 0 | 8000 | ° | 7 | ATCRA7E8 | ATFCSH7E0 |  | ATFCSD300000 | ATFCSM1 | 10C0 | 1081 | ATAR
ECU Крутящий момент двигателя? |  |  | ENG NM |  | 221228 | SIGNED(A*256+B)/4 | 0 | 2560000 | Nm | 7 | ATCRA7E8 | ATFCSH7E0 |  | ATFCSD300000 | ATFCSM1 | 10C0 | 1081 | ATAR
ECU Скорость автомобиля для круиза |  |  | Скорость 4 |  | 22122A | (A*256+B)*0.05625 | 0 | 200 | км/ч | 7 | ATCRA7E8 | ATFCSH7E0 |  | ATFCSD300000 | ATFCSM1 | 10C0 | 1081 | ATAR
ECU Заданая скорость круиза |  |  | TGTСкор. |  | 22122B | (A*256+B)*0.05625 | 0 | 200 | км/ч | 7 | ATCRA7E8 | ATFCSH7E0 |  | ATFCSD300000 | ATFCSM1 | 10C0 | 1081 | ATAR
ECU VTC DTY IN B1 |  |  | VTC DTY IN B1 |  | 22122D | (A*256+B)*3200/32768 | 0 | 6400 | % | 7 | ATCRA7E8 | ATFCSH7E0 |  | ATFCSD300000 | ATFCSM1 | 10C0 | 1081 | ATAR
ECU VTC DTY IN B2 |  |  | VTC DTY IN B2 |  | 22122E | (A*256+B)*3200/32768 | 0 | 6400 | % | 7 | ATCRA7E8 | ATFCSH7E0 |  | ATFCSD300000 | ATFCSM1 | 10C0 | 1081 | ATAR
ECU VTC DTY EX B1 |  |  | VTC DTY EX B1 |  | 22122F | (A*256+B)*3200/32768 | 0 | 6400 | % | 7 | ATCRA7E8 | ATFCSH7E0 |  | ATFCSD300000 | ATFCSM1 | 10C0 | 1081 | ATAR
ECU VTC DTY EX B2 |  |  | VTC DTY EX B2 |  | 221230 | (A*256+B)*3200/32768 | 0 | 6400 | % | 7 | ATCRA7E8 | ATFCSH7E0 |  | ATFCSD300000 | ATFCSM1 | 10C0 | 1081 | ATAR
ECU INJ PULSE-B1 |  |  | INJ PULSE-B11 |  | 221232 | (A*256+B)*0.001518 | 0 | 1000 | мс | 7 | ATCRA7E8 | ATFCSH7E0 |  | ATFCSD300000 | ATFCSM1 | 10C0 | 1081 | ATAR
ECU Датчик MAF2 |  |  | MAF2 |  | 221233 | (A*256+B)*0.034722 | 0 | 10000 | гр/сек | 7 | ATCRA7E8 | ATFCSH7E0 |  | ATFCSD300000 | ATFCSM1 | 10C0 | 1081 | ATAR
ECU BAT CUR SEN(Norm 2600-3500 on XX) |  |  | BAT CUR SEN |  | 221246 | (A*256+B)*5 | 2000 | 3500 | мВ | 7 | ATCRA7E8 | ATFCSH7E0 |  | ATFCSD300000 | ATFCSM1 | 10C0 | 1081 | ATAR
ECU A/F ADJ-B1 (49) |  |  | A/F ADJ-B1 |  | 221249 | Signed(A*256+B)*0.002 | 0 | 150 |  | 7 | ATCRA7E8 | ATFCSH7E0 |  | ATFCSD300000 | ATFCSM1 | 10C0 | 1081 | ATAR
ECU A/F ADJ-B2 (4A) |  |  | A/F ADJ-B1 |  | 22124A | Signed(A*256+B)*0.002 | 0 | 150 |  | 7 | ATCRA7E8 | ATFCSH7E0 |  | ATFCSD300000 | ATFCSM1 | 10C0 | 1081 | ATAR
ECU TP SEN 1-B2 (4B) |  |  | TP SEN 1-B2 |  | 22124B | (A*256+B)*5 | 0 | 350000 | mV | 7 | ATCRA7E8 | ATFCSH7E0 |  | ATFCSD300000 | ATFCSM1 | 10C0 | 1081 | ATAR
ECU TP SEN 2-B2 (4C) |  |  | TP SEN 2-B2 |  | 22124C | (A*256+B)*5 | 0 | 350000 | mV | 7 | ATCRA7E8 | ATFCSH7E0 |  | ATFCSD300000 | ATFCSM1 | 10C0 | 1081 | ATAR
ECU INT/V TIM(B1) (4D) |  |  | INT/V TIM(B1) |  | 22124D | (A*256+B)*0.5-16384 | -16384 | 16384 | °CA | 7 | ATCRA7E8 | ATFCSH7E0 |  | ATFCSD300000 | ATFCSM1 | 10C0 | 1081 | ATAR
ECU INT/V TIM(B2) (4E) |  |  | INT/V TIM(B2) |  | 22124E | (A*256+B)*0.5-16384 | -16384 | 16384 | °CA | 7 | ATCRA7E8 | ATFCSH7E0 |  | ATFCSD300000 | ATFCSM1 | 10C0 | 1081 | ATAR
ECU ENG POWER RQST |  |  | ENG POWER RQST |  | 221257 | (A*256+B)*0.03125 | 0 | 1000000 | kW | 7 | ATCRA7E8 | ATFCSH7E0 |  | ATFCSD300000 | ATFCSM1 | 10C0 | 1081 | ATAR
ECU ENG SPEED RQST |  |  | ENG SPEED RQST |  | 221258 | SIGNED(A*256+B)*0.78125 | 0 | 1000000 | rpm | 7 | ATCRA7E8 | ATFCSH7E0 |  | ATFCSD300000 | ATFCSM1 | 10C0 | 1081 | ATAR
ECU Температура катализатора 1 |  |  | t Кат 1 |  | 221259 | SIGNED(A*256+B)*0.0625 | 0 | 256000 | °C | 7 | ATCRA7E8 | ATFCSH7E0 |  | ATFCSD300000 | ATFCSM1 | 10C0 | 1081 | ATAR
ECU VVEL POSITION SEN-B1(5A) |  |  | VVEL POSITION SEN-B1 |  | 22125A | SIGNED(A*256+B)*0.0048 | -400 | 400 | V | 7 | ATCRA7E8 | ATFCSH7E0 |  | ATFCSD300000 | ATFCSM1 | 10C0 | 1081 | ATAR
ECU VVEL POSITION SEN-B2(5B) |  |  | VVEL POSITION SEN-B2 |  | 22125B | SIGNED(A*256+B)*0.0048 | -400 | 400 | V | 7 | ATCRA7E8 | ATFCSH7E0 |  | ATFCSD300000 | ATFCSM1 | 10C0 | 1081 | ATAR
ECU VVEL TIM-B1(5D) |  |  | VVEL TIM-B1 |  | 22125D | SIGNED(A*256+B)*0.0055 | -400 | 400 | ° | 7 | ATCRA7E8 | ATFCSH7E0 |  | ATFCSD300000 | ATFCSM1 | 10C0 | 1081 | ATAR
ECU VVEL TIM-B2(5E) |  |  | VVEL TIM-B2 |  | 22125E | SIGNED(A*256+B)*0.0055 | -400 | 400 | ° | 7 | ATCRA7E8 | ATFCSH7E0 |  | ATFCSD300000 | ATFCSM1 | 10C0 | 1081 | ATAR
ECU Заданая скорость 2 |  |  | SL TRG VHCL SPD |  | 22125F | (A*256+B)*0.01 | 0 | 200 | км/ч | 7 | ATCRA7E8 | ATFCSH7E0 |  | ATFCSD300000 | ATFCSM1 | 10C0 | 1081 | ATAR
ECU A/F LEARN-B1(61) |  |  | A/F LEARN-B1 |  | 221261 | SIGNED(A*256+B)*0.046875 | -3072 | 3072 | % | 7 | ATCRA7E8 | ATFCSH7E0 |  | ATFCSD300000 | ATFCSM1 | 10C0 | 1081 | ATAR
ECU BOOST S/V DUTY(63) |  |  | BOOST S/V DUTY |  | 221263 | SIGNED(A*256+B)*64/32768 | -128 | 128 | % | 7 | ATCRA7E8 | ATFCSH7E0 |  | ATFCSD300000 | ATFCSM1 | 10C0 | 1081 | ATAR
ECU ETHANOL CONS(64) |  |  | ETHANOL CONS |  | 221264 | (A*256+B) | 0 | 65536 |  | 7 | ATCRA7E8 | ATFCSH7E0 |  | ATFCSD300000 | ATFCSM1 | 10C0 | 1081 | ATAR
ECU Обороты вентилятора |  |  | C FAN RPM |  | 221265 | SIGNED(A*256+B)*0.0625 | -10000 | 100000 | об/мин | 7 | ATCRA7E8 | ATFCSH7E0 |  | ATFCSD300000 | ATFCSM1 | 10C0 | 1081 | ATAR
ECU Температура масла в двигателе(2) |  |  | ES t Oil |  | 221266 | SIGNED(A*256+B)*0.0234375-273 | -100000 | 100000 | °C | 7 | ATCRA7E8 | ATFCSH7E0 |  | ATFCSD300000 | ATFCSM1 | 10C0 | 1081 | ATAR
ECU H/P FUEL PUMP DEG |  |  | H/P FUEL PUMP DEG |  | 22126A | (A*256+B)*0.1 | -6553.6 | 6553.6 | ° | 7 | ATCRA7E8 | ATFCSH7E0 |  | ATFCSD300000 | ATFCSM1 | 10C0 | 1081 | ATAR
ECU FUEL PRES SEN V |  |  | FUEL PRES SEN V |  | 221277 | (A*256+B)*5 | 0 | 327680 | mV | 7 | ATCRA7E8 | ATFCSH7E0 |  | ATFCSD300000 | ATFCSM1 | 10C0 | 1081 | ATAR
ECU EOP SENSOR |  |  | EOP SENSOR |  | 221278 | (A*256+B)*5 | 0 | 327680 | mV | 7 | ATCRA7E8 | ATFCSH7E0 |  | ATFCSD300000 | ATFCSM1 | 10C0 | 1081 | ATAR
ECU L/FUEL PRES SEN |  |  | L/FUEL PRES SEN |  | 221279 | (A*256+B)*0.001 | 0 | 655.36 | MPa | 7 | ATCRA7E8 | ATFCSH7E0 |  | ATFCSD300000 | ATFCSM1 | 10C0 | 1081 | ATAR
ECU L/FUEL PRES SEN V |  |  | L/FUEL PRES SEN V |  | 221279 | (A*256+B)*5 | 0 | 327680 | mV | 7 | ATCRA7E8 | ATFCSH7E0 |  | ATFCSD300000 | ATFCSM1 | 10C0 | 1081 | ATAR
ECU Температура ECM1 |  |  | t ECM1 |  | 22127B | SIGNED(A*256+B)*0.125-50 | -50 | 150 | °C | 7 | ATCRA7E8 | ATFCSH7E0 |  | ATFCSD300000 | ATFCSM1 | 10C0 | 1081 | ATAR
ECU Температура ECM2 |  |  | t ECM2 |  | 22127C | SIGNED(A*256+B)*0.125-50 | -50 | 150 | °C | 7 | ATCRA7E8 | ATFCSH7E0 |  | ATFCSD300000 | ATFCSM1 | 10C0 | 1081 | ATAR
ECU STRT LEARN VALUE |  |  | STRT LEARN VALUE |  | 22127D | (A*256+B) | 0 | 65536 |  | 7 | ATCRA7E8 | ATFCSH7E0 |  | ATFCSD300000 | ATFCSM1 | 10C0 | 1081 | ATAR
ECU CML B/DCHG CRNT |  |  | CML B/DCHG CRNT |  | 22127F | (A*256+B)*5 | 0 | 327680 |  | 7 | ATCRA7E8 | ATFCSH7E0 |  | ATFCSD300000 | ATFCSM1 | 10C0 | 1081 | ATAR
ECU TRGT ALT VLTG |  |  | TRGT ALT VLTG |  | 221281 | (A*256+B)*20 | 0 | 1310720 | mV | 7 | ATCRA7E8 | ATFCSH7E0 |  | ATFCSD300000 | ATFCSM1 | 10C0 | 1081 | ATAR
ECU FUEL PRES 1 |  |  | FUEL PRES 1 |  | 221282 | (A*256+B)*0.00023375 | 0 | 16 | MPa | 7 | ATCRA7E8 | ATFCSH7E0 |  | ATFCSD300000 | ATFCSM1 | 10C0 | 1081 | ATAR
ECU FUEL PRES 2 |  |  | FUEL PRES 2 |  | 221283 | (A*256+B)*0.00023375 | 0 | 16 | MPa | 7 | ATCRA7E8 | ATFCSH7E0 |  | ATFCSD300000 | ATFCSM1 | 10C0 | 1081 | ATAR
ECU INJ PULSE |  |  | INJ PULSE |  | 221284 | (A*256+B)*10 | 0 | 655360 | us | 7 | ATCRA7E8 | ATFCSH7E0 |  | ATFCSD300000 | ATFCSM1 | 10C0 | 1081 | ATAR
ECU PROPANE RATIO |  |  | PROPANE RATIO |  | 221285 | (A*256+B)*1600/32768-100 | 0 | 100 | % | 7 | ATCRA7E8 | ATFCSH7E0 |  | ATFCSD300000 | ATFCSM1 | 10C0 | 1081 | ATAR
ECU A/F ADJ(86) |  |  | A/F ADJ |  | 221286 | (A*256+B)/2048 | 0 | 32 |  | 7 | ATCRA7E8 | ATFCSH7E0 |  | ATFCSD300000 | ATFCSM1 | 10C0 | 1081 | ATAR
ECU A/F LRN CNTR B2(88) |  |  | A/F LRN CNTR B2 |  | 221288 | (A*256+B) | 0 | 65536 |  | 7 | ATCRA7E8 | ATFCSH7E0 |  | ATFCSD300000 | ATFCSM1 | 10C0 | 1081 | ATAR
ECU A/F LRN CNTR B1(89) |  |  | A/F LRN CNTR B1 |  | 221289 | (A*256+B) | 0 | 65536 |  | 7 | ATCRA7E8 | ATFCSH7E0 |  | ATFCSD300000 | ATFCSM1 | 10C0 | 1081 | ATAR
ECU G SENSOR |  |  | G SENSOR |  | 22128A | (A*256+B)*5 | 0 | 327680 | mV | 7 | ATCRA7E8 | ATFCSH7E0 |  | ATFCSD300000 | ATFCSM1 | 10C0 | 1081 | ATAR
ECU Режим 'Snow' |  |  | Snow |  | 221301 | {A:0} | 0 | 1 | off/on | 7 | ATCRA7E8 | ATFCSH7E0 |  | ATFCSD300000 | ATFCSM1 | 10C0 | 1081 | ATAR
ECU Дроссельная заслонка закрыта |  |  | CLSD THL/P SW |  | 221301 | {A:1} | 0 | 1 | off/on | 7 | ATCRA7E8 | ATFCSH7E0 |  | ATFCSD300000 | ATFCSM1 | 10C0 | 1081 | ATAR
ECU CVTC LEARNING |  |  | CVTC LEARNING |  | 221301 | {A:2} | 0 | 1 | off/on | 7 | ATCRA7E8 | ATFCSH7E0 |  | ATFCSD300000 | ATFCSM1 | 10C0 | 1081 | ATAR
ECU Датчик O2 B2 S3 |  |  | HO2S3 MNTR(B2) |  | 221301 | {A:6} | 0 | 1 | off/on | 7 | ATCRA7E8 | ATFCSH7E0 |  | ATFCSD300000 | ATFCSM1 | 10C0 | 1081 | ATAR
ECU Датчик O2 B1 S3 |  |  | HO2S3 MNTR(B1) |  | 221301 | {A:7} | 0 | 1 | off/on | 7 | ATCRA7E8 | ATFCSH7E0 |  | ATFCSD300000 | ATFCSM1 | 10C0 | 1081 | ATAR
ECU Дроссельная заслонка закрыта(02) |  |  | CLSD THL/P SW |  | 221302 | {A:0} | 0 | 1 | off/on | 7 | ATCRA7E8 | ATFCSH7E0 |  | ATFCSD300000 | ATFCSM1 | 10C0 | 1081 | ATAR
ECU Стартер |  |  | START SIGNAL |  | 221302 | {A:1} | 0 | 1 | off/on | 7 | ATCRA7E8 | ATFCSH7E0 |  | ATFCSD300000 | ATFCSM1 | 10C0 | 1081 | ATAR
ECU Переключатель CVT в положении P'' |  |  | POSI SW | P'' | 221302 | {A:2} | 0 | 1 | off/on | 7 | ATCRA7E8 | ATFCSH7E0 |  | ATFCSD300000 | ATFCSM1 | 10C0 | 1081 | ATAR
ECU Усилитель рулевого управления |  |  | PW/ST SIGNAL |  | 221302 | {A:3} | 0 | 1 | off/on | 7 | ATCRA7E8 | ATFCSH7E0 |  | ATFCSD300000 | ATFCSM1 | 10C0 | 1081 | ATAR
ECU Кондиционер |  |  | AIR COND SIG |  | 221302 | {A:4} | 0 | 1 | off/on | 7 | ATCRA7E8 | ATFCSH7E0 |  | ATFCSD300000 | ATFCSM1 | 10C0 | 1081 | ATAR
ECU Дополнительная нагрузка на бортовую сеть |  |  | LOAD SIGNAL |  | 221302 | {A:5} | 0 | 1 | off/on | 7 | ATCRA7E8 | ATFCSH7E0 |  | ATFCSD300000 | ATFCSM1 | 10C0 | 1081 | ATAR
ECU CAN CON VC SW |  |  | CAN CON VC SW |  | 221302 | {A:6} | 0 | 1 | off/on | 7 | ATCRA7E8 | ATFCSH7E0 |  | ATFCSD300000 | ATFCSM1 | 10C0 | 1081 | ATAR
ECU AMB TEMP SW |  |  | AMB TEMP SW |  | 221302 | {A:7} | 0 | 1 | off/on | 7 | ATCRA7E8 | ATFCSH7E0 |  | ATFCSD300000 | ATFCSM1 | 10C0 | 1081 | ATAR
ECU Shift Solenoid B |  |  | Shift Solenoid B |  | 221303 | {A:0} | 0 | 1 | off/on | 7 | ATCRA7E8 | ATFCSH7E0 |  | ATFCSD300000 | ATFCSM1 | 10C0 | 1081 | ATAR
ECU Shift Solenoid A |  |  | Shift Solenoid A |  | 221303 | {A:1} | 0 | 1 | off/on | 7 | ATCRA7E8 | ATFCSH7E0 |  | ATFCSD300000 | ATFCSM1 | 10C0 | 1081 | ATAR
ECU A/T Data 2 In |  |  | A/T Data 2 In |  | 221303 | {A:2} | 0 | 1 | off/on | 7 | ATCRA7E8 | ATFCSH7E0 |  | ATFCSD300000 | ATFCSM1 | 10C0 | 1081 | ATAR
ECU A/T Data 1 In |  |  | A/T Data 1 In |  | 221303 | {A:3} | 0 | 1 | off/on | 7 | ATCRA7E8 | ATFCSH7E0 |  | ATFCSD300000 | ATFCSM1 | 10C0 | 1081 | ATAR
ECU Датчик O2 B2 S2 |  |  | HO2S2 MNTR(B2) |  | 221303 | {A:4} | 0 | 1 | off/on | 7 | ATCRA7E8 | ATFCSH7E0 |  | ATFCSD300000 | ATFCSM1 | 10C0 | 1081 | ATAR
ECU Датчик O2 B1 S2 |  |  | HO2S2 MNTR(B1) |  | 221303 | {A:5} | 0 | 1 | off/on | 7 | ATCRA7E8 | ATFCSH7E0 |  | ATFCSD300000 | ATFCSM1 | 10C0 | 1081 | ATAR
ECU Датчик O2 B2 S1 |  |  | HO2S1 MNTR(B2) |  | 221303 | {A:6} | 0 | 1 | off/on | 7 | ATCRA7E8 | ATFCSH7E0 |  | ATFCSD300000 | ATFCSM1 | 10C0 | 1081 | ATAR
ECU Датчик O2 B1 S1 |  |  | HO2S1 MNTR(B1) |  | 221303 | {A:7} | 0 | 1 | off/on | 7 | ATCRA7E8 | ATFCSH7E0 |  | ATFCSD300000 | ATFCSM1 | 10C0 | 1081 | ATAR
ECU Susp Unload |  |  | Susp Unload |  | 221304 | {A:0} | 0 | 1 | off/on | 7 | ATCRA7E8 | ATFCSH7E0 |  | ATFCSD300000 | ATFCSM1 | 10C0 | 1081 | ATAR
ECU Датчик давления в кондиционере |  |  | A/C PRESS SW |  | 221304 | {A:1} | 0 | 1 | off/on | 7 | ATCRA7E8 | ATFCSH7E0 |  | ATFCSD300000 | ATFCSM1 | 10C0 | 1081 | ATAR
ECU TCC SWITCH |  |  | TCC SWITCH |  | 221304 | {A:2} | 0 | 1 | off/on | 7 | ATCRA7E8 | ATFCSH7E0 |  | ATFCSD300000 | ATFCSM1 | 10C0 | 1081 | ATAR
ECU OD SWITCH |  |  | OD SWITCH |  | 221304 | {A:3} | 0 | 1 | off/on | 7 | ATCRA7E8 | ATFCSH7E0 |  | ATFCSD300000 | ATFCSM1 | 10C0 | 1081 | ATAR
ECU Вентилятор системы отопления/кондиционирования |  |  | HEATER FAN SW |  | 221304 | {A:4} | 0 | 1 | off/on | 7 | ATCRA7E8 | ATFCSH7E0 |  | ATFCSD300000 | ATFCSM1 | 10C0 | 1081 | ATAR
ECU CLUTCH P/P SW |  |  | CLUTCH P/P SW |  | 221304 | {A:5} | 0 | 1 | off/on | 7 | ATCRA7E8 | ATFCSH7E0 |  | ATFCSD300000 | ATFCSM1 | 10C0 | 1081 | ATAR
ECU SWL CON VC SW |  |  | SWL CON VC SW |  | 221304 | {A:6} | 0 | 1 | off/on | 7 | ATCRA7E8 | ATFCSH7E0 |  | ATFCSD300000 | ATFCSM1 | 10C0 | 1081 | ATAR
ECU Зажигание |  |  | IGNITION SW |  | 221304 | {A:7} | 0 | 1 | off/on | 7 | ATCRA7E8 | ATFCSH7E0 |  | ATFCSD300000 | ATFCSM1 | 10C0 | 1081 | ATAR
ECU Датчик нажатия на педаль тормоза |  |  | BRAKE SW |  | 221305 | {A:2} | 0 | 1 | off/on | 7 | ATCRA7E8 | ATFCSH7E0 |  | ATFCSD300000 | ATFCSM1 | 10C0 | 1081 | ATAR
ECU REV UNIT DR |  |  | REV UNIT DR |  | 221305 | {A:3} | 0 | 1 | off/on | 7 | ATCRA7E8 | ATFCSH7E0 |  | ATFCSD300000 | ATFCSM1 | 10C0 | 1081 | ATAR
ECU BOOST VCUM SW |  |  | BOOST VCUM SW |  | 221305 | {A:4} | 0 | 1 | off/on | 7 | ATCRA7E8 | ATFCSH7E0 |  | ATFCSD300000 | ATFCSM1 | 10C0 | 1081 | ATAR
ECU FTVOLNEX |  |  | FTVOLNEX |  | 221305 | {A:5} | 0 | 1 | off/on | 7 | ATCRA7E8 | ATFCSH7E0 |  | ATFCSD300000 | ATFCSM1 | 10C0 | 1081 | ATAR
ECU Обучение подачи воздуха на ХХ |  |  | A/V LEARN |  | 221305 | {A:6} | 0 | 1 | off/on | 7 | ATCRA7E8 | ATFCSH7E0 |  | ATFCSD300000 | ATFCSM1 | 10C0 | 1081 | ATAR
ECU FQCAL |  |  | FQCAL |  | 221305 | {A:7} | 0 | 1 | off/on | 7 | ATCRA7E8 | ATFCSH7E0 |  | ATFCSD300000 | ATFCSM1 | 10C0 | 1081 | ATAR
ECU VVL S/V-EXH |  |  | VVL S/V-EXH |  | 221306 | {A:0} | 0 | 1 | off/on | 7 | ATCRA7E8 | ATFCSH7E0 |  | ATFCSD300000 | ATFCSM1 | 10C0 | 1081 | ATAR
ECU VVL S/V-INT |  |  | VVL S/V-INT |  | 221306 | {A:1} | 0 | 1 | off/on | 7 | ATCRA7E8 | ATFCSH7E0 |  | ATFCSD300000 | ATFCSM1 | 10C0 | 1081 | ATAR
ECU INT/V SOL-B2 |  |  | INT/V SOL-B2 |  | 221306 | {A:2} | 0 | 1 | off/on | 7 | ATCRA7E8 | ATFCSH7E0 |  | ATFCSD300000 | ATFCSM1 | 10C0 | 1081 | ATAR
ECU INT/V SOL-B1 |  |  | INT/V SOL-B1 |  | 221306 | {A:3} | 0 | 1 | off/on | 7 | ATCRA7E8 | ATFCSH7E0 |  | ATFCSD300000 | ATFCSM1 | 10C0 | 1081 | ATAR
ECU VIAS S/V-1 |  |  | VIAS S/V-1 |  | 221306 | {A:4} | 0 | 1 | off/on | 7 | ATCRA7E8 | ATFCSH7E0 |  | ATFCSD300000 | ATFCSM1 | 10C0 | 1081 | ATAR
ECU VARI DUCT S/V |  |  | VARI DUCT S/V |  | 221306 | {A:5} | 0 | 1 | off/on | 7 | ATCRA7E8 | ATFCSH7E0 |  | ATFCSD300000 | ATFCSM1 | 10C0 | 1081 | ATAR
ECU VARI RESO S/V |  |  | VARI RESO S/V |  | 221306 | {A:6} | 0 | 1 | off/on | 7 | ATCRA7E8 | ATFCSH7E0 |  | ATFCSD300000 | ATFCSM1 | 10C0 | 1081 | ATAR
ECU SWRL CONT S/V |  |  | SWRL CONT S/V |  | 221306 | {A:7} | 0 | 1 | off/on | 7 | ATCRA7E8 | ATFCSH7E0 |  | ATFCSD300000 | ATFCSM1 | 10C0 | 1081 | ATAR
ECU A/T Data 3 Out |  |  | A/T Data 3 Out |  | 221307 | {A:0} | 0 | 1 | off/on | 7 | ATCRA7E8 | ATFCSH7E0 |  | ATFCSD300000 | ATFCSM1 | 10C0 | 1081 | ATAR
ECU Режим ХХ |  |  | Режим ХХ |  | 221307 | {A:1} | 0 | 1 | off/on | 7 | ATCRA7E8 | ATFCSH7E0 |  | ATFCSD300000 | ATFCSM1 | 10C0 | 1081 | ATAR
ECU ENGINE MOUNT |  |  | ENGINE MOUNT |  | 221307 | {A:2} | 0 | 1 | off/on | 7 | ATCRA7E8 | ATFCSH7E0 |  | ATFCSD300000 | ATFCSM1 | 10C0 | 1081 | ATAR
ECU OD CANCEL S/V |  |  | OD CANCEL S/V |  | 221307 | {A:3} | 0 | 1 | off/on | 7 | ATCRA7E8 | ATFCSH7E0 |  | ATFCSD300000 | ATFCSM1 | 10C0 | 1081 | ATAR
ECU TCC SOL/V |  |  | TCC SOL/V |  | 221307 | {A:4} | 0 | 1 | off/on | 7 | ATCRA7E8 | ATFCSH7E0 |  | ATFCSD300000 | ATFCSM1 | 10C0 | 1081 | ATAR
ECU Электроклапан EGRC |  |  | Электроклапан EGRC |  | 221307 | {A:5} | 0 | 1 | off/on | 7 | ATCRA7E8 | ATFCSH7E0 |  | ATFCSD300000 | ATFCSM1 | 10C0 | 1081 | ATAR
ECU Реле кондиционера |  |  | Реле кондиционера |  | 221307 | {A:6} | 0 | 1 | off/on | 7 | ATCRA7E8 | ATFCSH7E0 |  | ATFCSD300000 | ATFCSM1 | 10C0 | 1081 | ATAR
ECU IACV-IDLE/UP |  |  | IACV-IDLE/UP |  | 221307 | {A:7} | 0 | 1 | off/on | 7 | ATCRA7E8 | ATFCSH7E0 |  | ATFCSD300000 | ATFCSM1 | 10C0 | 1081 | ATAR
ECU Реле топливного насоса |  |  | FUEL PUMP |  | 221308 | {A:3} | 0 | 1 | off/on | 7 | ATCRA7E8 | ATFCSH7E0 |  | ATFCSD300000 | ATFCSM1 | 10C0 | 1081 | ATAR
ECU VVL S/V |  |  | VVL S/V |  | 221308 | {A:4} | 0 | 1 | off/on | 7 | ATCRA7E8 | ATFCSH7E0 |  | ATFCSD300000 | ATFCSM1 | 10C0 | 1081 | ATAR
ECU FUEL C/V ENG |  |  | FUEL C/V ENG |  | 221308 | {A:5} | 0 | 1 | off/on | 7 | ATCRA7E8 | ATFCSH7E0 |  | ATFCSD300000 | ATFCSM1 | 10C0 | 1081 | ATAR
ECU FUEL C/V CYL |  |  | FUEL C/V CYL |  | 221308 | {A:6} | 0 | 1 | off/on | 7 | ATCRA7E8 | ATFCSH7E0 |  | ATFCSD300000 | ATFCSM1 | 10C0 | 1081 | ATAR
ECU Электроклапан EGRC (08) |  |  | EGRC SOL/V |  | 221308 | {A:7} | 0 | 1 | off/on | 7 | ATCRA7E8 | ATFCSH7E0 |  | ATFCSD300000 | ATFCSM1 | 10C0 | 1081 | ATAR
ECU PURG CONT S/V (09) |  |  | PURG CONT S/V |  | 221309 | {A:0} | 0 | 1 | off/on | 7 | ATCRA7E8 | ATFCSH7E0 |  | ATFCSD300000 | ATFCSM1 | 10C0 | 1081 | ATAR
ECU VENT CONT S/V (09) |  |  | VENT CONT S/V |  | 221309 | {A:1} | 0 | 1 | off/on | 7 | ATCRA7E8 | ATFCSH7E0 |  | ATFCSD300000 | ATFCSM1 | 10C0 | 1081 | ATAR
ECU PURG CONT S/V1 (09) |  |  | PURG CONT S/V |  | 221309 | {A:2} | 0 | 1 | off/on | 7 | ATCRA7E8 | ATFCSH7E0 |  | ATFCSD300000 | ATFCSM1 | 10C0 | 1081 | ATAR
ECU VC/V BYPAS S/V (09) |  |  | VC/V BYPAS S/V |  | 221309 | {A:3} | 0 | 1 | off/on | 7 | ATCRA7E8 | ATFCSH7E0 |  | ATFCSD300000 | ATFCSM1 | 10C0 | 1081 | ATAR
ECU MAP/BARO SW/V (09) |  |  | MAP/BARO SW/V |  | 221309 | {A:4} | 0 | 1 | off/on | 7 | ATCRA7E8 | ATFCSH7E0 |  | ATFCSD300000 | ATFCSM1 | 10C0 | 1081 | ATAR
ECU P/REG CONT/V (09) |  |  | P/REG CONT/V |  | 221309 | {A:5} | 0 | 1 | off/on | 7 | ATCRA7E8 | ATFCSH7E0 |  | ATFCSD300000 | ATFCSM1 | 10C0 | 1081 | ATAR
ECU IACV-FICD S/V (0A) |  |  | P/REG CONT/V |  | 22130A | {A:0} | 0 | 1 | off/on | 7 | ATCRA7E8 | ATFCSH7E0 |  | ATFCSD300000 | ATFCSM1 | 10C0 | 1081 | ATAR
ECU AUXI CONT S/V (0A) |  |  | AUXI CONT S/V |  | 22130A | {A:1} | 0 | 1 | off/on | 7 | ATCRA7E8 | ATFCSH7E0 |  | ATFCSD300000 | ATFCSM1 | 10C0 | 1081 | ATAR
ECU AIR PUMP RLY (0A) |  |  | AIR PUMP RLY |  | 22130A | {A:2} | 0 | 1 | off/on | 7 | ATCRA7E8 | ATFCSH7E0 |  | ATFCSD300000 | ATFCSM1 | 10C0 | 1081 | ATAR
ECU AIR/P CNT S/V (0A) |  |  | AIR/P CNT S/V |  | 22130A | {A:3} | 0 | 1 | off/on | 7 | ATCRA7E8 | ATFCSH7E0 |  | ATFCSD300000 | ATFCSM1 | 10C0 | 1081 | ATAR
ECU Реле дроссельной заслонки |  |  | THRTL RELAY |  | 22130A | {A:4} | 0 | 1 | off/on | 7 | ATCRA7E8 | ATFCSH7E0 |  | ATFCSD300000 | ATFCSM1 | 10C0 | 1081 | ATAR
ECU COLD START/V |  |  | COLD START/V |  | 22130A | {A:5} | 0 | 1 | off/on | 7 | ATCRA7E8 | ATFCSH7E0 |  | ATFCSD300000 | ATFCSM1 | 10C0 | 1081 | ATAR
ECU HO2S3 HTR (B2) |  |  | HO2S3 HTR (B2) |  | 22130A | {A:6} | 0 | 1 | off/on | 7 | ATCRA7E8 | ATFCSH7E0 |  | ATFCSD300000 | ATFCSM1 | 10C0 | 1081 | ATAR
ECU HO2S3 HTR (B1) |  |  | HO2S3 HTR (B1) |  | 22130A | {A:7} | 0 | 1 | off/on | 7 | ATCRA7E8 | ATFCSH7E0 |  | ATFCSD300000 | ATFCSM1 | 10C0 | 1081 | ATAR
ECU HO2S2 HTR (B2) |  |  | HO2S2 HTR (B2) |  | 22130B | {A:0} | 0 | 1 | off/on | 7 | ATCRA7E8 | ATFCSH7E0 |  | ATFCSD300000 | ATFCSM1 | 10C0 | 1081 | ATAR
ECU HO2S2 HTR (B1) |  |  | HO2S2 HTR (B1) |  | 22130B | {A:1} | 0 | 1 | off/on | 7 | ATCRA7E8 | ATFCSH7E0 |  | ATFCSD300000 | ATFCSM1 | 10C0 | 1081 | ATAR
ECU HO2S1 HTR (B2) |  |  | HO2S1 HTR (B2) |  | 22130B | {A:2} | 0 | 1 | off/on | 7 | ATCRA7E8 | ATFCSH7E0 |  | ATFCSD300000 | ATFCSM1 | 10C0 | 1081 | ATAR
ECU HO2S1 HTR (B1) |  |  | HO2S1 HTR (B1) |  | 22130B | {A:3} | 0 | 1 | off/on | 7 | ATCRA7E8 | ATFCSH7E0 |  | ATFCSD300000 | ATFCSM1 | 10C0 | 1081 | ATAR
ECU Вентилятор радиатора ОЖ Low TEST |  |  | Fan.Low |  | 22130B | (A & 4) > 2 | 0 | 1 | off/on | 7 | ATCRA7E8 | ATFCSH7E0 |  | ATFCSD300000 | ATFCSM1 | 10C0 | 1081 | ATAR
ECU Вентилятор радиатора ОЖ Hi TEST |  |  | Fan.Hi |  | 22130B | (A & 1) > 0 | 0 | 1 | off/on | 7 | ATCRA7E8 | ATFCSH7E0 |  | ATFCSD300000 | ATFCSM1 | 10C0 | 1081 | ATAR
ECU Вентилятор радиатора ОЖ Mode |  |  | Fan.Mod |  | 22130B | {A:4}+{A:5} | 0 | 2 | off/Low/Hi | 7 | ATCRA7E8 | ATFCSH7E0 |  | ATFCSD300000 | ATFCSM1 | 10C0 | 1081 | ATAR
ECU W/G SOL/V-B2 |  |  | W/G SOL/V-B2 |  | 22130B | {A:6} | 0 | 1 | off/on | 7 | ATCRA7E8 | ATFCSH7E0 |  | ATFCSD300000 | ATFCSM1 | 10C0 | 1081 | ATAR
ECU W/G SOL/V-B1 |  |  | W/G SOL/V-B1 |  | 22130B | {A:7} | 0 | 1 | off/on | 7 | ATCRA7E8 | ATFCSH7E0 |  | ATFCSD300000 | ATFCSM1 | 10C0 | 1081 | ATAR
ECU SRT STATUS: CATALYST |  |  | SRT STATUS: CATALYST |  | 22130C | {A:0} | 0 | 1 | off/on | 7 | ATCRA7E8 | ATFCSH7E0 |  | ATFCSD300000 | ATFCSM1 | 10C0 | 1081 | ATAR
ECU SRT STATUS: HEATED CAT |  |  | SRT STATUS: HEATED CAT |  | 22130C | {A:1} | 0 | 1 | off/on | 7 | ATCRA7E8 | ATFCSH7E0 |  | ATFCSD300000 | ATFCSM1 | 10C0 | 1081 | ATAR
ECU SRT STATUS: EVAP SYSTEM |  |  | SRT STATUS: EVAP SYSTEM |  | 22130C | {A:2} | 0 | 1 | off/on | 7 | ATCRA7E8 | ATFCSH7E0 |  | ATFCSD300000 | ATFCSM1 | 10C0 | 1081 | ATAR
ECU SRT STATUS: S-AIR SYSTEM |  |  | SRT STATUS: S-AIR SYSTEM |  | 22130C | {A:3} | 0 | 1 | off/on | 7 | ATCRA7E8 | ATFCSH7E0 |  | ATFCSD300000 | ATFCSM1 | 10C0 | 1081 | ATAR
ECU SRT STATUS: REFRIGERANT |  |  | SRT STATUS: REFRIGERANT |  | 22130C | {A:4} | 0 | 1 | off/on | 7 | ATCRA7E8 | ATFCSH7E0 |  | ATFCSD300000 | ATFCSM1 | 10C0 | 1081 | ATAR
ECU SRT STATUS: HO2S |  |  | SRT STATUS: HO2S |  | 22130C | {A:5} | 0 | 1 | off/on | 7 | ATCRA7E8 | ATFCSH7E0 |  | ATFCSD300000 | ATFCSM1 | 10C0 | 1081 | ATAR
ECU SRT STATUS: HO2S HTR |  |  | SRT STATUS: HO2S HTR |  | 22130C | {A:6} | 0 | 1 | off/on | 7 | ATCRA7E8 | ATFCSH7E0 |  | ATFCSD300000 | ATFCSM1 | 10C0 | 1081 | ATAR
ECU SRT STATUS: EGR/VVT SYSTEM |  |  | SRT STATUS: EGR/VVT SYSTEM |  | 22130C | {A:7} | 0 | 1 | off/on | 7 | ATCRA7E8 | ATFCSH7E0 |  | ATFCSD300000 | ATFCSM1 | 10C0 | 1081 | ATAR
ECU MAIN SW |  |  | MAIN SW |  | 22130D | {A:0} | 0 | 1 | off/on | 7 | ATCRA7E8 | ATFCSH7E0 |  | ATFCSD300000 | ATFCSM1 | 10C0 | 1081 | ATAR
ECU CANCEL SW |  |  | CANCEL SW |  | 22130D | {A:1} | 0 | 1 | off/on | 7 | ATCRA7E8 | ATFCSH7E0 |  | ATFCSD300000 | ATFCSM1 | 10C0 | 1081 | ATAR
ECU RESUME/ACC SW |  |  | RESUME/ACC SW |  | 22130D | {A:2} | 0 | 1 | off/on | 7 | ATCRA7E8 | ATFCSH7E0 |  | ATFCSD300000 | ATFCSM1 | 10C0 | 1081 | ATAR
ECU SET SW |  |  | SET SW |  | 22130D | {A:3} | 0 | 1 | off/on | 7 | ATCRA7E8 | ATFCSH7E0 |  | ATFCSD300000 | ATFCSM1 | 10C0 | 1081 | ATAR
ECU BRAKE SW1 |  |  | BRAKE SW1 |  | 22130D | {A:4} | 0 | 1 | off/on | 7 | ATCRA7E8 | ATFCSH7E0 |  | ATFCSD300000 | ATFCSM1 | 10C0 | 1081 | ATAR
ECU BRAKE SW2 |  |  | BRAKE SW2 |  | 22130D | {A:5} | 0 | 1 | off/on | 7 | ATCRA7E8 | ATFCSH7E0 |  | ATFCSD300000 | ATFCSM1 | 10C0 | 1081 | ATAR
ECU DIST SW |  |  | DIST SW |  | 22130D | {A:6} | 0 | 1 | off/on | 7 | ATCRA7E8 | ATFCSH7E0 |  | ATFCSD300000 | ATFCSM1 | 10C0 | 1081 | ATAR
ECU VHCL SPD CUT |  |  | VHCL SPD CUT |  | 22130E | {A:0} | 0 | 1 | off/on | 7 | ATCRA7E8 | ATFCSH7E0 |  | ATFCSD300000 | ATFCSM1 | 10C0 | 1081 | ATAR
ECU LO SPEED CUT |  |  | LO SPEED CUT |  | 22130E | {A:1} | 0 | 1 | off/on | 7 | ATCRA7E8 | ATFCSH7E0 |  | ATFCSD300000 | ATFCSM1 | 10C0 | 1081 | ATAR
ECU CRUISE LAMP |  |  | CRUISE LAMP |  | 22130E | {A:2} | 0 | 1 | off/on | 7 | ATCRA7E8 | ATFCSH7E0 |  | ATFCSD300000 | ATFCSM1 | 10C0 | 1081 | ATAR
ECU AT OD MONITOR |  |  | AT OD MONITOR |  | 22130E | {A:3} | 0 | 1 | off/on | 7 | ATCRA7E8 | ATFCSH7E0 |  | ATFCSD300000 | ATFCSM1 | 10C0 | 1081 | ATAR
ECU AT OD CANCEL |  |  | AT OD CANCEL |  | 22130E | {A:4} | 0 | 1 | off/on | 7 | ATCRA7E8 | ATFCSH7E0 |  | ATFCSD300000 | ATFCSM1 | 10C0 | 1081 | ATAR
ECU SET LAMP |  |  | SET LAMP |  | 22130E | {A:5} | 0 | 1 | off/on | 7 | ATCRA7E8 | ATFCSH7E0 |  | ATFCSD300000 | ATFCSM1 | 10C0 | 1081 | ATAR
ECU Initial Diagnostic |  |  | Init.Diag. |  | 22130F | {A:0} | 0 | 1 | off/on | 7 | ATCRA7E8 | ATFCSH7E0 |  | ATFCSD300000 | ATFCSM1 | 10C0 | 1081 | ATAR
ECU Transmit Diagnostic |  |  | Tx.Diag. |  | 22130F | {A:1} | 0 | 1 | off/on | 7 | ATCRA7E8 | ATFCSH7E0 |  | ATFCSD300000 | ATFCSM1 | 10C0 | 1081 | ATAR
ECU TCM |  |  | TCM |  | 22130F | {A:2} | 0 | 1 | off/on | 7 | ATCRA7E8 | ATFCSH7E0 |  | ATFCSD300000 | ATFCSM1 | 10C0 | 1081 | ATAR
ECU VDC/TCS/ABS |  |  | VDC/TCS/ABS |  | 22130F | {A:3} | 0 | 1 | off/on | 7 | ATCRA7E8 | ATFCSH7E0 |  | ATFCSD300000 | ATFCSM1 | 10C0 | 1081 | ATAR
ECU Meter/M and A |  |  | Meter/M and A |  | 22130F | {A:4} | 0 | 1 | off/on | 7 | ATCRA7E8 | ATFCSH7E0 |  | ATFCSD300000 | ATFCSM1 | 10C0 | 1081 | ATAR
ECU ICC |  |  | ICC |  | 22130F | {A:5} | 0 | 1 | off/on | 7 | ATCRA7E8 | ATFCSH7E0 |  | ATFCSD300000 | ATFCSM1 | 10C0 | 1081 | ATAR
ECU BCM/SEC |  |  | BCM/SEC |  | 22130F | {A:6} | 0 | 1 | off/on | 7 | ATCRA7E8 | ATFCSH7E0 |  | ATFCSD300000 | ATFCSM1 | 10C0 | 1081 | ATAR
ECU IPDM E/R |  |  | IPDM E/R |  | 22130F | {A:7} | 0 | 1 | off/on | 7 | ATCRA7E8 | ATFCSH7E0 |  | ATFCSD300000 | ATFCSM1 | 10C0 | 1081 | ATAR
ECU SCB/V CON S/V |  |  | IPDM E/R |  | 221311 | {A:0} | 0 | 1 | off/on | 7 | ATCRA7E8 | ATFCSH7E0 |  | ATFCSD300000 | ATFCSM1 | 10C0 | 1081 | ATAR
ECU VT CONT LEARN |  |  | VT CONT LEARN |  | 221311 | {A:1} | 0 | 1 | off/on | 7 | ATCRA7E8 | ATFCSH7E0 |  | ATFCSD300000 | ATFCSM1 | 10C0 | 1081 | ATAR
ECU EXH V/T LEARN |  |  | EXH V/T LEARN |  | 221311 | {A:1} | 0 | 1 | off/on | 7 | ATCRA7E8 | ATFCSH7E0 |  | ATFCSD300000 | ATFCSM1 | 10C0 | 1081 | ATAR
ECU LPG CUT S/V |  |  | LPG CUT S/V |  | 221312 | {A:0} | 0 | 1 | off/on | 7 | ATCRA7E8 | ATFCSH7E0 |  | ATFCSD300000 | ATFCSM1 | 10C0 | 1081 | ATAR
ECU SLOW CUT S/V |  |  | SLOW CUT S/V |  | 221312 | {A:1} | 0 | 1 | off/on | 7 | ATCRA7E8 | ATFCSH7E0 |  | ATFCSD300000 | ATFCSM1 | 10C0 | 1081 | ATAR
ECU COOLING FAN(0-Off/4-Low/2 | 6-Mid/1 |  | COOLING FAN |  | 221313 | A&7 | 0 | 7 | off/on | 7 | ATCRA7E8 | ATFCSH7E0 |  | ATFCSD300000 | ATFCSM1 | 10C0 | 1081 | ATAR
ECU ALT DUTY SIG |  |  | ALT DUTY SIG |  | 221313 | {A:3} | 0 | 1 | off/on | 7 | ATCRA7E8 | ATFCSH7E0 |  | ATFCSD300000 | ATFCSM1 | 10C0 | 1081 | ATAR
ECU VIAS S/V-2 |  |  | VIAS S/V-2 |  | 221313 | {A:4} | 0 | 1 | off/on | 7 | ATCRA7E8 | ATFCSH7E0 |  | ATFCSD300000 | ATFCSM1 | 10C0 | 1081 | ATAR
ECU BLOWER FAN SW |  |  | BLOWER FAN SW |  | 221314 | {A:1} | 0 | 1 | off/on | 7 | ATCRA7E8 | ATFCSH7E0 |  | ATFCSD300000 | ATFCSM1 | 10C0 | 1081 | ATAR
ECU DEFOGGER SW |  |  | DEFOGGER SW |  | 221314 | {A:2} | 0 | 1 | off/on | 7 | ATCRA7E8 | ATFCSH7E0 |  | ATFCSD300000 | ATFCSM1 | 10C0 | 1081 | ATAR
ECU FR FOG SW |  |  | FR FOG SW |  | 221314 | {A:3} | 0 | 1 | off/on | 7 | ATCRA7E8 | ATFCSH7E0 |  | ATFCSD300000 | ATFCSM1 | 10C0 | 1081 | ATAR
ECU HI BEAM SW |  |  | HI BEAM SW |  | 221314 | {A:4} | 0 | 1 | off/on | 7 | ATCRA7E8 | ATFCSH7E0 |  | ATFCSD300000 | ATFCSM1 | 10C0 | 1081 | ATAR
ECU LOW BEAM SW |  |  | LOW BEAM SW |  | 221314 | {A:5} | 0 | 1 | off/on | 7 | ATCRA7E8 | ATFCSH7E0 |  | ATFCSD300000 | ATFCSM1 | 10C0 | 1081 | ATAR
ECU LIGHT SW 1ST |  |  | LIGHT SW 1ST |  | 221314 | {A:6} | 0 | 1 | off/on | 7 | ATCRA7E8 | ATFCSH7E0 |  | ATFCSD300000 | ATFCSM1 | 10C0 | 1081 | ATAR
CVT DETERIORATION DATE |  |  | Сч.Стар |  | 2103 | A*16777216+B*65536+C*256+D | 0 | 220000 | count | 70 | ATCRA7E9 | ATFCSH7E1 |  | ATFCSD300000 | ATFCSM1 | 10C0 | 1081 | ATAR
CVT VSP SENSOR |  |  | VSP SE |  | 2101 | C | 0 | 200 | km/h | 70 | ATCRA7E9 | ATFCSH7E1 |  | ATFCSD300000 | ATFCSM1 | 10C0 | 1081 | ATAR
CVT ESTM VSP SIG |  |  | ESTM VSP SIG |  | 2101 | D | 0 | 200 | km/h | 70 | ATCRA7E9 | ATFCSH7E1 |  | ATFCSD300000 | ATFCSM1 | 10C0 | 1081 | ATAR
CVT ESTM VSP SIG ср |  |  | ESTM VSP |  |  | ravg(VAL{CVT ESTM VSP SIG}) | 0 | 200 | km/h
CVT Пройденное расстояние |  |  | Расстояние |  |  | TOT(1:VAL{CVT ESTM VSP SIG}/3600) | 0 | 200 | km
CVT Primary speed sensor |  |  | PRI SPEED |  | 2101 | E*32 | 0 | 1000 | rpm | 70 | ATCRA7E9 | ATFCSH7E1 |  | ATFCSD300000 | ATFCSM1 | 10C0 | 1081 | ATAR
CVT Engine speed sensor |  |  | ENG SPEED |  | 2101 | F*32 | 0 | 8000 | rpm | 70 | ATCRA7E9 | ATFCSH7E1 |  | ATFCSD300000 | ATFCSM1 | 10C0 | 1081 | ATAR
CVT SEC HYDR SEN |  |  | SEC HYDR SEN |  | 2101 | G*5/255 | 0 | 5 | V | 70 | ATCRA7E9 | ATFCSH7E1 |  | ATFCSD300000 | ATFCSM1 | 10C0 | 1081 | ATAR
CVT PRI HYDR SEN |  |  | PRI HYDR SEN |  | 2101 | H*5/255 | 0 | 5 | V | 70 | ATCRA7E9 | ATFCSH7E1 |  | ATFCSD300000 | ATFCSM1 | 10C0 | 1081 | ATAR
CVT ATF TEMP SEN |  |  | ATF TEMP SEN |  | 2101 | I*5/510 | 0 | 3 | V | 70 | ATCRA7E9 | ATFCSH7E1 |  | ATFCSD300000 | ATFCSM1 | 10C0 | 1081 | ATAR
CVT VIGN SEN |  |  | CVT VIGN SEN |  | 2101 | J*20/255 | 8 | 16 | V | 70 | ATCRA7E9 | ATFCSH7E1 |  | ATFCSD300000 | ATFCSM1 | 10C0 | 1081 | ATAR
CVT VEHICLE SPEED |  |  | CVT VEHICLE SPEED |  | 2101 | K | 0 | 200 | km/h | 70 | ATCRA7E9 | ATFCSH7E1 |  | ATFCSD300000 | ATFCSM1 | 10C0 | 1081 | ATAR
CVT PRI SPEED |  |  | CVT PRI SPEED |  | 2101 | M*32 | 0 | 10000 | rpm | 70 | ATCRA7E9 | ATFCSH7E1 |  | ATFCSD300000 | ATFCSM1 | 10C0 | 1081 | ATAR
CVT SEC SPEED |  |  | CVT SEC SPEED |  | 2101 | N*64 | 0 | 10000 | rpm | 70 | ATCRA7E9 | ATFCSH7E1 |  | ATFCSD300000 | ATFCSM1 | 10C0 | 1081 | ATAR
CVT ENG SPEED |  |  | ENG SPEED2 |  | 2101 | O*32 | 0 | 10000 | rpm | 70 | ATCRA7E9 | ATFCSH7E1 |  | ATFCSD300000 | ATFCSM1 | 10C0 | 1081 | ATAR
CVT SLIP REV |  |  | CVT SLIP REV |  | 2101 | SIGNED(P) | -255 | 255 | rpm | 70 | ATCRA7E9 | ATFCSH7E1 |  | ATFCSD300000 | ATFCSM1 | 10C0 | 1081 | ATAR
CVT GEAR RATIO |  |  | CVT GEAR RATIO |  | 2101 | Q*0.01 | 0.1 | 3 |  | 70 | ATCRA7E9 | ATFCSH7E1 |  | ATFCSD300000 | ATFCSM1 | 10C0 | 1081 | ATAR
CVT G SPEED |  |  | CVT G SPEED |  | 2101 | SIGNED(R)*0.031 | -8 | 8 | G | 70 | ATCRA7E9 | ATFCSH7E1 |  | ATFCSD300000 | ATFCSM1 | 10C0 | 1081 | ATAR
CVT ACCEL POSI SEN 1 |  |  | CVT ACCEL POSI SEN 1 |  | 2101 | S*8/255 | 0 | 8 | /8 | 70 | ATCRA7E9 | ATFCSH7E1 |  | ATFCSD300000 | ATFCSM1 | 10C0 | 1081 | ATAR
CVT TRQ RTO |  |  | CVT TRQ RTO |  | 2101 | AA/64 | 0 | 4 | - | 70 | ATCRA7E9 | ATFCSH7E1 |  | ATFCSD300000 | ATFCSM1 | 10C0 | 1081 | ATAR
CVT SEC PRESS |  |  | CVT SEC PRESS |  | 2101 | AB*0.025 | 0 | 7 | MPa | 70 | ATCRA7E9 | ATFCSH7E1 |  | ATFCSD300000 | ATFCSM1 | 10C0 | 1081 | ATAR
CVT PRI PRESS |  |  | CVT PRI PRESS |  | 2101 | AC*0.025 | 0 | 7 | MPa | 70 | ATCRA7E9 | ATFCSH7E1 |  | ATFCSD300000 | ATFCSM1 | 10C0 | 1081 | ATAR
CVT TEMP count |  |  | CVT t cnt |  | 2101 | AD | 0 | 255 | count | 70 | ATCRA7E9 | ATFCSH7E1 |  | ATFCSD300000 | ATFCSM1 | 10C0 | 1081 | ATAR
CVT TEMP |  |  | CVT t |  | 2101 | (0.000000002344*(AD^5))+(-0.000001387*(AD^4))+(0.0003193*(AD^3))+(-0.03501*(AD^2))+(2.302*AD)+(-36.6) | -37 | 110 | °C | 70 | ATCRA7E9 | ATFCSH7E1 |  | ATFCSD300000 | ATFCSM1 | 10C0 | 1081 | ATAR
CVT DSR REV |  |  | CVT DSR REV |  | 2101 | AE*32 | 0 | 10000 | rpm | 70 | ATCRA7E9 | ATFCSH7E1 |  | ATFCSD300000 | ATFCSM1 | 10C0 | 1081 | ATAR
CVT DGEAR RATIO |  |  | CVT DGEAR RATIO |  | 2101 | AF*0.01 | 0 | 3 |  | 70 | ATCRA7E9 | ATFCSH7E1 |  | ATFCSD300000 | ATFCSM1 | 10C0 | 1081 | ATAR
CVT DSTM STEP |  |  | CVT DSTM STEP |  | 2101 | AG-30 | -30 | 230 | step | 70 | ATCRA7E9 | ATFCSH7E1 |  | ATFCSD300000 | ATFCSM1 | 10C0 | 1081 | ATAR
CVT STM STEP |  |  | CVT STM STEP |  | 2101 | AH-30 | -30 | 230 | step | 70 | ATCRA7E9 | ATFCSH7E1 |  | ATFCSD300000 | ATFCSM1 | 10C0 | 1081 | ATAR
CVT LU PRS |  |  | CVT LU PRS |  | 2101 | SIGNED(AI)*0.01 | -3 | 3 | MPa | 70 | ATCRA7E9 | ATFCSH7E1 |  | ATFCSD300000 | ATFCSM1 | 10C0 | 1081 | ATAR
CVT LINE PRS |  |  | CVT LINE PRS |  | 2101 | AJ*0.025 | 0 | 7 | MPa | 70 | ATCRA7E9 | ATFCSH7E1 |  | ATFCSD300000 | ATFCSM1 | 10C0 | 1081 | ATAR
CVT TGT SEC PRESS |  |  | CVT TGT SEC PRESS |  | 2101 | AK*0.025 | 0 | 7 | MPa | 70 | ATCRA7E9 | ATFCSH7E1 |  | ATFCSD300000 | ATFCSM1 | 10C0 | 1081 | ATAR
CVT ISOLT1 |  |  | CVT ISOLT1 |  | 2101 | (AO*256+AP)*0.001 | 0 | 66 | A | 70 | ATCRA7E9 | ATFCSH7E1 |  | ATFCSD300000 | ATFCSM1 | 10C0 | 1081 | ATAR
CVT ISOLT2 |  |  | CVT ISOLT2 |  | 2101 | (AQ*256+AR)*0.001 | 0 | 66 | A | 70 | ATCRA7E9 | ATFCSH7E1 |  | ATFCSD300000 | ATFCSM1 | 10C0 | 1081 | ATAR
CVT ISOLT3 |  |  | CVT ISOLT3 |  | 2101 | (AS*256+AT)*0.001 | 0 | 66 | A | 70 | ATCRA7E9 | ATFCSH7E1 |  | ATFCSD300000 | ATFCSM1 | 10C0 | 1081 | ATAR
CVT SOLMON1 |  |  | CVT SOLMON1 |  | 2101 | (AU*256+AV)*0.001 | 0 | 66 | A | 70 | ATCRA7E9 | ATFCSH7E1 |  | ATFCSD300000 | ATFCSM1 | 10C0 | 1081 | ATAR
CVT SOLMON2 |  |  | CVT SOLMON2 |  | 2101 | (AW*256+AX)*0.001 | 0 | 66 | A | 70 | ATCRA7E9 | ATFCSH7E1 |  | ATFCSD300000 | ATFCSM1 | 10C0 | 1081 | ATAR
CVT SOLMON3 |  |  | CVT SOLMON3 |  | 2101 | (AY*256+AZ)*0.001 | 0 | 66 | A | 70 | ATCRA7E9 | ATFCSH7E1 |  | ATFCSD300000 | ATFCSM1 | 10C0 | 1081 | ATAR
CVT G SEN SLOPE |  |  | CVT G SEN SLOPE |  | 2101 | SIGNED(BQ*256+BR)*0.01 | -654 | 654 | % | 70 | ATCRA7E9 | ATFCSH7E1 |  | ATFCSD300000 | ATFCSM1 | 10C0 | 1081 | ATAR
CVT INPUT REV |  |  | CVT INPUT REV |  | 2101 | BT*32 | 0 | 10000 | rpm | 70 | ATCRA7E9 | ATFCSH7E1 |  | ATFCSD300000 | ATFCSM1 | 10C0 | 1081 | ATAR
CVT IDLE SW |  |  | IDLE SW |  | 2101 | {BB:0} | 0 | 1 | off/on | 70 | ATCRA7E9 | ATFCSH7E1 |  | ATFCSD300000 | ATFCSM1 | 10C0 | 1081 | ATAR
CVT FULL SW |  |  | CVT FULL SW |  | 2101 | {BB:1} | 0 | 1 | off/on | 70 | ATCRA7E9 | ATFCSH7E1 |  | ATFCSD300000 | ATFCSM1 | 10C0 | 1081 | ATAR
CVT L Position SW |  |  | CVT L |  | 2101 | {BB:2} | 0 | 1 | off/on | 70 | ATCRA7E9 | ATFCSH7E1 |  | ATFCSD300000 | ATFCSM1 | 10C0 | 1081 | ATAR
CVT Brake SW |  |  | CVT Brake |  | 2101 | {BB:3} | 0 | 1 | off/on | 70 | ATCRA7E9 | ATFCSH7E1 |  | ATFCSD300000 | ATFCSM1 | 10C0 | 1081 | ATAR
CVT P Position |  |  | CVT P |  | 2101 | {BB:4} | 0 | 1 | off/on | 70 | ATCRA7E9 | ATFCSH7E1 |  | ATFCSD300000 | ATFCSM1 | 10C0 | 1081 | ATAR
CVT R Position |  |  | CVT R |  | 2101 | {BB:5} | 0 | 1 | off/on | 70 | ATCRA7E9 | ATFCSH7E1 |  | ATFCSD300000 | ATFCSM1 | 10C0 | 1081 | ATAR
CVT N Position |  |  | CVT N |  | 2101 | {BB:6} | 0 | 1 | off/on | 70 | ATCRA7E9 | ATFCSH7E1 |  | ATFCSD300000 | ATFCSM1 | 10C0 | 1081 | ATAR
CVT D Position |  |  | CVT D |  | 2101 | {BB:7} | 0 | 1 | off/on | 70 | ATCRA7E9 | ATFCSH7E1 |  | ATFCSD300000 | ATFCSM1 | 10C0 | 1081 | ATAR
CVT Manual Mode |  |  | CVT M |  | 2101 | {BC:0} | 0 | 1 | off/on | 70 | ATCRA7E9 | ATFCSH7E1 |  | ATFCSD300000 | ATFCSM1 | 10C0 | 1081 | ATAR
CVT No Manual Mode |  |  | CVT N/M |  | 2101 | {BC:1} | 0 | 1 | off/on | 70 | ATCRA7E9 | ATFCSH7E1 |  | ATFCSD300000 | ATFCSM1 | 10C0 | 1081 | ATAR
CVT UP Shift SW |  |  | CVT UP |  | 2101 | {BC:2} | 0 | 1 | off/on | 70 | ATCRA7E9 | ATFCSH7E1 |  | ATFCSD300000 | ATFCSM1 | 10C0 | 1081 | ATAR
CVT Down Shift SW |  |  | CVT DN |  | 2101 | {BC:3} | 0 | 1 | off/on | 70 | ATCRA7E9 | ATFCSH7E1 |  | ATFCSD300000 | ATFCSM1 | 10C0 | 1081 | ATAR
CVT STR UP SW |  |  | CVT STR UP SW |  | 2101 | {BC:4} | 0 | 1 | off/on | 70 | ATCRA7E9 | ATFCSH7E1 |  | ATFCSD300000 | ATFCSM1 | 10C0 | 1081 | ATAR
CVT STR DWN SW |  |  | CVT STR DWN SW |  | 2101 | {BC:5} | 0 | 1 | off/on | 70 | ATCRA7E9 | ATFCSH7E1 |  | ATFCSD300000 | ATFCSM1 | 10C0 | 1081 | ATAR
CVT Sport Mode SW |  |  | CVT SPORT |  | 2101 | {BC:7} | 0 | 1 | off/on | 70 | ATCRA7E9 | ATFCSH7E1 |  | ATFCSD300000 | ATFCSM1 | 10C0 | 1081 | ATAR
CVT ABS ON |  |  | CVT ABS |  | 2101 | {BD:0} | 0 | 1 | off/on | 70 | ATCRA7E9 | ATFCSH7E1 |  | ATFCSD300000 | ATFCSM1 | 10C0 | 1081 | ATAR
CVT TCS ON |  |  | CVT TCS |  | 2101 | {BD:4} | 0 | 1 | off/on | 70 | ATCRA7E9 | ATFCSH7E1 |  | ATFCSD300000 | ATFCSM1 | 10C0 | 1081 | ATAR
CVT VDC ON |  |  | CVT VDC |  | 2101 | {BD:6} | 0 | 1 | off/on | 70 | ATCRA7E9 | ATFCSH7E1 |  | ATFCSD300000 | ATFCSM1 | 10C0 | 1081 | ATAR
CVT ACC ON |  |  | CVT ACC |  | 2101 | {BE:4} | 0 | 1 | off/on | 70 | ATCRA7E9 | ATFCSH7E1 |  | ATFCSD300000 | ATFCSM1 | 10C0 | 1081 | ATAR
CVT RANGE(D-0/S-1/L-2'' |  | P-3/R-4) | CVT RANGE |  | 2101 | BK | 0 | 4 |  | 70 | ATCRA7E9 | ATFCSH7E1 |  | ATFCSD300000 | ATFCSM1 | 10C0 | 1081 | ATAR
CVT M Gear |  |  | CVT Gear |  | 2101 | BL+1 | 0 | 8 |  | 70 | ATCRA7E9 | ATFCSH7E1 |  | ATFCSD300000 | ATFCSM1 | 10C0 | 1081 | ATAR
CVT BRAKE LVL(0-0/+1-1/-1-2/-2-3/OFF-4) |  |  | CVT BRAKE LVL |  | 2101 | BN | 0 | 4 |  | 70 | ATCRA7E9 | ATFCSH7E1 |  | ATFCSD300000 | ATFCSM1 | 10C0 | 1081 | ATAR
CVT N IDLE |  |  | CVT N IDLE |  | 2101 | {BS:5} | 0 | 1 |  | 70 | ATCRA7E9 | ATFCSH7E1 |  | ATFCSD300000 | ATFCSM1 | 10C0 | 1081 | ATAR
CVT DRIVE MODE(0-Normal | 01-ECO | 02-Sport 03-Snow | CVT DRV MOD |  | 2101 | BW | 0 | 10000 |  | 70 | ATCRA7E9 | ATFCSH7E1 |  | ATFCSD300000 | ATFCSM1 | 10C0 | 1081 | ATAR
CVT-A |  |  | CVT-A |  | 2110 | I | 0 | 10000 |  | 70 | ATCRA7E9 | ATFCSH7E1 |  | ATFCSD300000 | ATFCSM1 | 10C0 | 1081 | ATAR
CVT-B |  |  | CVT-B |  | 2110 | A*256+B | 0 | 10000 |  | 70 | ATCRA7E9 | ATFCSH7E1 |  | ATFCSD300000 | ATFCSM1 | 10C0 | 1081 | ATAR
METER Уровень топлива |  |  | Топливо |  | 2101 | M*0.8 | 0 | 82 | l | 743 | ATCRA763 | ATFCSH743 |  | ATFCSD300000 | ATFCSM1 | 10C0 | 1081 | ATAR
METER Уровень топлива усредненный |  |  | Топливо |  |  | TAVG(180:VAL{METER Уровень топлива}) | 0 | 82 | l
METER Уровень топлива стабилизированый |  |  | Топливо |  | 2101 | EWMAF(0.01:M*0.8) | 0 | 82 | l | 743 | ATCRA763 | ATFCSH743 |  | ATFCSD300000 | ATFCSM1 | 10C0 | 1081 | ATAR
METER Одометр |  |  | Одометр |  | 2101 | H*65536+I*256+J | 0 | 1000000 | km | 743 | ATCRA763 | ATFCSH743 |  | ATFCSD300000 | ATFCSM1 | 10C0 | 1081 | ATAR
METER Тахометр |  |  | Тахометр |  | 2101 | (K*256+L)/8 | 0 | 8000 | rpm | 743 | ATCRA763 | ATFCSH743 |  | ATFCSD300000 | ATFCSM1 | 10C0 | 1081 | ATAR
METER Температура антифриза |  |  | Антифриз |  | 2101 | N-40 | -40 | 130 | °C | 743 | ATCRA763 | ATFCSH743 |  | ATFCSD300000 | ATFCSM1 | 10C0 | 1081 | ATAR
METER Остаток хода |  |  | Остаток |  | 2101 | (AJ*256+AK)/10 | 0 | 1000 | km | 743 | ATCRA763 | ATFCSH743 |  | ATFCSD300000 | ATFCSM1 | 10C0 | 1081 | ATAR
METER Средний расход на 100 км. за 30 мин |  |  | Ср.Расх. |  |  | (VAL{METER Уровень топлива}-7)/VAL{METER Остаток хода}*100 | 0 | 82 | l/100km
METER Температура внешняя |  |  | Улица |  | 2101 | AL-40 | -40 | 130 | °C | 743 | ATCRA763 | ATFCSH743 |  | ATFCSD300000 | ATFCSM1 | 10C0 | 1081 | ATAR